## Локальная смета
| СОГЛАСОВАНО: | [10 empty] | УТВЕРЖДАЮ:
МУЗ ГДКБ №1
| _____________________________ | [5 empty] | (наименование стройки) |  |  |  |  | __________________________
| " _____ " ________________ 2011 г. | [10 empty] | "____" ______________2011 г.
ЛОКАЛЬНЫЙ СМЕТНЫЙ РАСЧЕТ № 1
(локальная смета)
|  | на | текущий ремонт электроснабжения ЦСО, ул. Лебедева, 44
(наименование работ и затрат, наименование объекта)
|  |  |  | Сметная стоимость руб. |  |  |  |  | 446 736,22
|  |  |  | Средства на оплату труда руб. |  |  |  |  | 99213.29
Составлен(а) в текущих (прогнозных) ценах по состоянию на 2 квартал 2011 г.
№ пп | Обоснование | Наименование | Ед. изм. | Кол. | Стоимость единицы |  |  |  | Общая стоимость |  |  |  | Т/з осн. раб.на ед. | Т/з осн. раб. Всего | Т/з мех. на ед. | Т/з мех. Всего
[5 empty] | Всего | В том числе |  |  | Всего | В том числе
[6 empty] | Осн.З/п | Эк.Маш | З/пМех |  | Осн.З/п | Эк.Маш | З/пМех
1 | 2 | 3 | 4 | 5 | 6 | 7 | 8 | 9 | 10 | 11 | 12 | 13 | 14 | 15 | 16 | 17
1 | ТЕРм8-03-594-14 | Светильники с люминесцентными лампами в подвесных потолках, устанавливаемый на профиле, количество ламп в светильнике до 4 | 100 шт. | 0.18 | 17634.86 | 3762.03 | 3562.04 | 1673.5 | 3174.27 | 677.17 | 641.17 | 301.23 | 267 | 48.06 | 92.6 | 16.668
2 | СЦМ-546-0601-16 | Светильник люминисцентный TLC 4*18 в комплекте с лампами | шт. | 18 | 193.64 |  |  |  | 3485.52
3 | ТЕРм8-03-594-2 | Светильники с люминесцентными лампами отдельно устанавливаемый на штырях с количеством ламп в светильнике 2 | 100 шт. | 0.6 | 6436.8 | 1634.44 | 2129.25 | 828.57 | 3862.08 | 980.66 | 1277.55 | 497.14 | 116 | 69.6 | 47.6 | 28.56
4 | СЦМ-546-0601-36 | Светильник люминесцентный ЛПО 69 2х40 в комплекте с лампами и стартерами | шт | 48 | 169.43 |  |  |  | 8132.64
5 | ТЕРм34-01-136-01 | Облучатель бактерицидный: настенный | шт. | 6 | 133.37 | 133.08 |  |  | 800.22 | 798.48
6 | прайс | Облучатель бактерицидный напряжение 220В/50Гц, ОБН-75 30 Вт ( в комплекте с лампами) | шт | 6 | 172.47 |  |  |  | 1034.82
7 | ТЕРм8-03-572-3 | Блок управления шкафного исполнения или распределительный пункт (шкаф), устанавливаемый на стене, высота и ширина, мм, до 600х600 | шт. | 1 | 281.53 | 32.69 | 30.94 | 1.84 | 281.53 | 32.69 | 30.94 | 1.84 | 2.32 | 2.32 | 0.2 | 0.2
8 | прайс | Щит ЩРНМ-3 | шт. | 1 | 504.43 |  |  |  | 504.43
9 | ТЕРм8-03-599-9 | Щитки осветительные, устанавливаемые на стене распорными дюбелями, масса щитка, кг, до 6 | шт. | 2 | 155.33 | 47.34 | 4.07 | 0.18 | 310.66 | 94.68 | 8.14 | 0.36 | 3.36 | 6.72 | 0.02 | 0.04
10 | прайс | Щит ЩРН 2х12 | шт. | 2 | 167.21 |  |  |  | 334.42
11 | ТЕРм8-03-525-3 | Выключатель или переключатель пакетный в металлической оболочке, устанавливаемый на конструкции на стене или колонне, с количеством зажимов для подключения до 9 на ток, А, до 250 | шт. | 1 | 330.43 | 48.89 | 12.79 | 1.29 | 330.43 | 48.89 | 12.79 | 1.29 | 3.52 | 3.52 | 0.1 | 0.1
12 | прайс | Выключатели автоматические ВА 88-33 3Р 125 А | шт | 1 | 406.42 |  |  |  | 406.42
13 | ТЕРм8-03-526-2 | Выключатели установочные автоматические (автоматы) или неавтоматические. Автомат одно-, двух-, трехполюсный, устанавливаемый на конструкции на стене или колонне, на ток, А, до 100 | шт. | 4 | 326.74 | 31.39 | 2.77 | 0.09 | 1306.96 | 125.56 | 11.08 | 0.36 | 2.32 | 9.28 | 0.01 | 0.04
14 | прайс | Выключатели автоматические ВА 47-100 3Р 63,50,40 А,хар С | шт | 4 | 56.96 |  |  |  | 227.84
15 | ТЕРм8-03-526-1 | Выключатели установочные автоматические (автоматы) или неавтоматические. Автомат одно-, двух-, трехполюсный, устанавливаемый на конструкции на стене или колонне, на ток, А, до 25 | шт. | 25 | 288.32 | 21.11 | 1.85 | 0.04 | 7208 | 527.75 | 46.25 | 1 | 1.56 | 39 | 0.004 | 0.1
16 | прайс | Выключатели автоматические ВА 47-100 3Р 25 А,хар С | шт | 9 | 46.96 |  |  |  | 422.64
17 | прайс | Выключатели автоматические ВА 47-100 1Р 16,25 А,хар С | шт | 16 | 9.16 |  |  |  | 146.56
18 | ТЕРм8-02-396-59-1 | Прокладка коробов пластмассовых до 40 мм | 100 м | 2.4 | 324.7 | 218.74 | 19.36 | 1.93 | 779.28 | 524.98 | 46.46 | 4.63 | 37.6 | 90.24 | 14.1 | 33.84
19 | СЦМ-500-9098(доп) | Короб пластмассовый до 25х16мм | м | 240 | 5.4 |  |  |  | 1296
20 | ТЕРм8-02-399-1 | Провод в коробах, сечение, мм2, до 6 | 100 м | 5.4 | 277.07 | 47.1 | 57.83 | 28.86 | 1496.18 | 254.34 | 312.28 | 155.84 | 3.52 | 19.008 | 1.58 | 8.532
21 | ТЕРм8-02-409-1 | Труба винипластовая по установленным конструкциям, по стенам и колоннам с креплением скобами, диаметр, мм, до 25 | 100 м | 2 | 2143.17 | 318.44 | 631.8 | 292.43 | 4286.34 | 636.88 | 1263.6 | 584.86 | 23.8 | 47.6 | 16 | 32
22 | СЦМ-300-9920-2 | Трубки защитные гофрированные диаметром 25 мм | м | 200 | 5.73 |  |  |  | 1146
23 | ТЕРм8-02-411-1 | Рукав металлический, наружный диаметр, мм, до 48 | 100 м | 0.4 | 3184.47 | 464.29 | 247.38 | 4.04 | 1273.79 | 185.72 | 98.95 | 1.62 | 34.7 | 13.88 | 0.44 | 0.176
24 | СЦМ-101-2161 | Рукава металлические диаметром 20 мм РЗ-Ц-Х | м | 40 | 8.93 |  |  |  | 357.2
25 | ТЕРм8-02-412-4 | Затягивание проводов в проложенные трубы и металлические рукава. Провод первый одножильный или многожильный в общей оплетке, суммарное сечение, мм2, до 35 | 100 м | 2.4 | 470.43 | 149.86 | 18.51 | 1.47 | 1129.03 | 359.66 | 44.42 | 3.53 | 11.2 | 26.88 | 0.16 | 0.384
26 | СЦМ-501-0586-81 | Кабели силовые на напряжение 660 В с медными жилами с поливинилхлоридной изоляцией и оболочкой марки ВВГ 5х6 мм2 | 1000 м | 0.01 | 26625.06 |  |  |  | 266.25
27 | СЦМ-501-0586-70 | Кабели силовые на напряжение 660 В с медными жилами с поливинилхлоридной изоляцией и оболочкой марки ВВГ 3х2.5 мм2 | 1000 м | 0.32 | 7607.16 |  |  |  | 2434.29
28 | СЦМ-501-0586-69 | Кабели силовые на напряжение 660 В с медными жилами с поливинилхлоридной изоляцией и оболочкой марки ВВГ 3х1.5 мм2 | 1000 м | 0.44 | 5100.26 |  |  |  | 2244.11
29 | СЦМ-501-0586-83 | Кабели силовые на напряжение 660 В с медными жилами с поливинилхлоридной изоляцией и оболочкой марки ВВГ 5х16 мм2 | 1000 м | 0.01 | 71749.36 |  |  |  | 717.49
30 | СЦМ-501-0586-80 | Кабели силовые на напряжение 660 В с медными жилами с поливинилхлоридной изоляцией и оболочкой марки ВВГ 5х4 мм2 | 1000 м | 0.05 | 19450.13 |  |  |  | 972.51
31 | ТЕРм8-03-593-6 | Светильник для ламп накаливания потолочный или настенный с креплением винтами для помещений с нормальными условиями среды одноламповый | 100 шт. | 0.1 | 5856.75 | 1244.15 | 1866.77 | 804.31 | 585.68 | 124.42 | 186.68 | 80.43 | 88.3 | 8.83 | 45.1 | 4.51
32 | СЦМ-546-0601-80 | Светильник накаливания НПП 03-100 с энергосберегающей лампой Philips 20W, кл.А | шт. | 10 | 94.2 |  |  |  | 942
33 | ТЕРм8-03-591-8 | Розетка штепсельная неутопленного типа при открытой проводке | 100 шт. | 0.24 | 1410.81 | 608.69 | 20.01 | 0.74 | 338.59 | 146.09 | 4.8 | 0.18 | 43.2 | 10.368 | 0.08 | 0.0192
34 | СЦМ-500-9013 | Штепсельные розетки | шт | 24 | 8.5 |  |  |  | 204
35 | ТЕРм8-03-591-4 | Выключатель двухклавишный неутопленного типа при открытой проводке | 100 шт. | 0.06 | 1390.9 | 618.55 | 20.01 | 0.74 | 83.45 | 37.11 | 1.2 | 0.04 | 43.9 | 2.634 | 0.08 | 0.0048
36 | СЦМ-545-1201 | Выключатель двухклавишный для открытой проводки | шт | 6 | 8.5 |  |  |  | 51
37 | ТЕРм8-03-591-1 | Выключатель одноклавишный неутопленного типа при открытой проводке | 100 шт. | 0.12 | 1356.35 | 556.55 | 17.69 | 0.55 | 162.76 | 66.79 | 2.12 | 0.07 | 39.5 | 4.74 | 0.06 | 0.0072
38 | СЦМ-500-9011-2 | Выключатель одноклавишный для открытой проводки | шт | 0.12 | 9.34 |  |  |  | 1.12
39 | СЦМ-512-0001 | Коробка универсальная марки УК-Р-0,5-30 | шт. | 30 | 6.58 |  |  |  | 197.4
40 | ТЕР46-03-012-1 | Пробивка в бетонных конструкциях полов и стен борозд площадью сечения до 20 см2 | 100 м борозд | 0.3 | 1529.03 | 375.44 | 1153.59 | 100 | 458.71 | 112.63 | 346.08 | 30 | 28.06 | 8.418 | 7.31 | 2.193
41 | ТЕР46-03-009-4 | Пробивка в кирпичных стенах отверстий круглых диаметром до 25 мм при толщине стен до 38 см | 100 шт. | 0.1 | 3411.98 | 878.57 | 2533.41 | 288.78 | 341.2 | 87.86 | 253.34 | 28.88 | 67.22 | 6.722 | 21.11 | 2.111
Итого прямые затраты по смете | [8 empty] | 53733.82 | 5822.36 | 4587.85 | 1693.3 |  | 417.82 |  | 129.49
Перевод в цены 2 квартал 2011 г. ОЗП=8,05,ЭМ=3,84,ЗПМ=8,05,МАТ=4,2 | [8 empty] | 192712.72 | 41047.64 | 13029.49 | 50649.99
ИТОГО | [8 empty] | 246446.54 | 46870 | 17617.34 | 52343.29 |  | 417.82 |  | 129.49
Итого материалы | [8 empty] | 181959.2
Итого маш. и мех-мы | [8 empty] | 17617.34 |  | 17617.34
Итого ФОТ | [8 empty] | 99213.29 | 46870 |  | 52343.29
Накладные расходы | [8 empty] | 80552.57
95%*0,85 ФОТ (от 95 779,24) | [8 empty] | 77341.74
110%*0,85 ФОТ (от 3 434,04) | [8 empty] | 3210.83
Сметная прибыль 65%*0,8 ФОТ (от 99 213,29) | [8 empty] | 51590.91
ИТОГО ПО СМЕТЕ | [8 empty] | 378590.02
НДС 18% | [8 empty] | 68146.2
ВСЕГО ПО СМЕТЕ | [8 empty] | 446736.22
Составил
Проверил