## Дефектная ведомость
ВЕДОМОСТЬ ОБЪЕМОВ РАБОТ №
текущий ремонт электроснабжения ЦСО, ул. Лебедева, 44
№ пп | Наименование | Ед. изм. | Кол. | Примечание
1 | 2 | 3 | 4 | 6
Раздел 1. Электромонтажные работы
1 | Светильники с люминесцентными лампами в подвесных потолках, устанавливаемый на профиле, количество ламп в светильнике до 4 | 100 шт. | 0.18
2 | Светильник люминисцентный TLC 4*18 в комплекте с лампами | шт. | 18
3 | Светильники с люминесцентными лампами отдельно устанавливаемый на штырях с количеством ламп в светильнике 2 | 100 шт. | 0.6
4 | Светильник люминесцентный ЛПО 69 2х40 в комплекте с лампами и стартерами | шт | 48
5 | Облучатель бактерицидный: настенный | шт. | 6
6 | Облучатель бактерицидный напряжение 220В/50Гц, ОБН-75 30 Вт ( в комплекте с лампами) | шт | 6
7 | Блок управления шкафного исполнения или распределительный пункт (шкаф), устанавливаемый на стене, высота и ширина, мм, до 600х600 | шт. | 1
8 | Щит ЩРНМ | шт. | 1
9 | Щитки осветительные, устанавливаемые на стене распорными дюбелями, масса щитка, кг, до 6 | шт. | 2
10 | Щит ЩРН 2х12 | шт. | 2
11 | Выключатель или переключатель пакетный в металлической оболочке, устанавливаемый на конструкции на стене или колонне, с количеством зажимов для подключения до 9 на ток, А, до 250 | шт. | 1
12 | Выключатели автоматические ВА 88-33 3Р 125 А | шт | 1
13 | Выключатели установочные автоматические (автоматы) или неавтоматические. Автомат одно-, двух-, трехполюсный, устанавливаемый на конструкции на стене или колонне, на ток, А, до 100 | шт. | 4
14 | Выключатели автоматические ВА 47-100 3Р 63,50,40 А,хар С | шт | 4
15 | Выключатели установочные автоматические (автоматы) или неавтоматические. Автомат одно-, двух-, трехполюсный, устанавливаемый на конструкции на стене или колонне, на ток, А, до 25 | шт. | 25
16 | Выключатели автоматические ВА 47-100 3Р 25 А,хар С | шт | 9
17 | Выключатели автоматические ВА 47-100 1Р 16,25 А,хар С | шт | 16
18 | Прокладка коробов пластмассовых до 40 мм | 100 м | 2.4
19 | Короб пластмассовый до 25х16мм | м | 240
20 | Провод в коробах, сечение, мм2, до 6 | 100 м | 5.4
21 | Труба винипластовая по установленным конструкциям, по стенам и колоннам с креплением скобами, диаметр, мм, до 25 | 100 м | 2
22 | Трубки защитные гофрированные диаметром 25 мм | м | 200
23 | Рукав металлический, наружный диаметр, мм, до 48 | 100 м | 0.4
24 | Рукава металлические диаметром 20 мм РЗ-Ц-Х | м | 40
25 | Затягивание проводов в проложенные трубы и металлические рукава. Провод первый одножильный или многожильный в общей оплетке, суммарное сечение, мм2, до 35 | 100 м | 2.4
26 | Кабели силовые на напряжение 660 В с медными жилами с поливинилхлоридной изоляцией и оболочкой марки ВВГ 5х6 мм2 | 1000 м | 0.01
27 | Кабели силовые на напряжение 660 В с медными жилами с поливинилхлоридной изоляцией и оболочкой марки ВВГ 3х2.5 мм2 | 1000 м | 0.32
28 | Кабели силовые на напряжение 660 В с медными жилами с поливинилхлоридной изоляцией и оболочкой марки ВВГ 3х1.5 мм2 | 1000 м | 0.44
29 | Кабели силовые на напряжение 660 В с медными жилами с поливинилхлоридной изоляцией и оболочкой марки ВВГ 5х16 мм2 | 1000 м | 0.01
30 | Кабели силовые на напряжение 660 В с медными жилами с поливинилхлоридной изоляцией и оболочкой марки ВВГ 5х4 мм2 | 1000 м | 0.05
31 | Светильник для ламп накаливания потолочный или настенный с креплением винтами для помещений с нормальными условиями среды одноламповый | 100 шт. | 0.1
32 | Светильник накаливания НПП 03-100 с энергосберегающей лампой Philips 20W, кл.А | шт. | 10
33 | Розетка штепсельная неутопленного типа при открытой проводке | 100 шт. | 0.24
34 | Штепсельные розетки | шт | 24
35 | Выключатель двухклавишный неутопленного типа при открытой проводке | 100 шт. | 0.06
36 | Выключатель двухклавишный для открытой проводки | шт | 6
37 | Выключатель одноклавишный неутопленного типа при открытой проводке | 100 шт. | 0.12
38 | Выключатель одноклавишный для открытой проводки | шт | 0.12
39 | Коробка универсальная марки УК-Р-0,5-30 | шт. | 30
40 | Пробивка в бетонных конструкциях полов и стен борозд площадью сечения до 20 см2 | 100 м борозд | 0.3
41 | Пробивка в кирпичных стенах отверстий круглых диаметром до 25 мм при толщине стен до 38 см | 100 шт. | 0.1
Составил
Согласовано