## Локальная смета
СОГЛАСОВАНО: | [11 empty] | УТВЕРЖДАЮ:
_________________ | [11 empty] | _________________
" _____ " ________________ 201_ г. | [11 empty] | "____" ______________201_ г.
Ул.Куйбышева, 140
(наименование стройки)
ЛОКАЛЬНЫЙ СМЕТНЫЙ РАСЧЕТ №
(локальная смета)
|  | на | текущий ремонт(электромонтажные работы)
(наименование работ и затрат, наименование объекта)
Основание:
|  |  | Сметная стоимость монтажных работ _______________________________________________________________________________________________ | [5 empty] | ___________________________15183,19 |  | руб.
|  |  | Средства на оплату труда _______________________________________________________________________________________________ | [5 empty] | ___________________________1653,26 |  | руб.
|  |  | Сметная трудоемкость _______________________________________________________________________________________________ | [5 empty] | _______________________________________________________________________________________________13,06 |  | чел.час
Составлен(а) в текущих (прогнозных) ценах по состоянию на 2 кв.2011_ г.
№ пп | Обоснование | Наименование | Ед. изм. | Кол. | Стоимость единицы, руб. |  |  |  | Общая стоимость, руб. |  |  |  | Т/з осн. раб.на ед. | Т/з осн. раб. Всего | Т/з мех. на ед. | Т/з мех. Всего
[5 empty] | Всего | В том числе |  |  | Всего | В том числе
[6 empty] | Осн.З/п | Эк.Маш | З/пМех |  | Осн.З/п | Эк.Маш | З/пМех
1 | 2 | 3 | 4 | 5 | 6 | 7 | 8 | 9 | 10 | 11 | 12 | 13 | 14 | 15 | 16 | 17
Раздел 1. Новый Раздел
1 | ТЕРм08-03-600-02 | Счетчики, устанавливаемые на готовом основании: трехфазные | шт. | 2 | 14.93 | 12.26 | 2.31 | 0.18 | 29.86 | 24.52 | 4.62 | 0.36 | 0.87 | 1.74 | 0.02 | 0.04
2 | Прайс | Счётчик СТЭ -561П50 | шт | 1 | 332.9 |  |  |  | 332.9
3 | Прайс | Счётчик СТЭ -561П100 | шт | 1 | 353.8 |  |  |  | 353.8
4 | ТЕРм08-03-526-02 | Выключатели установочные автоматические (автоматы) или неавтоматические. Автомат одно-, двух-, трехполюсный, устанавливаемый на конструкции на стене или колонне, на ток, А, до: 100 | шт. | 2 | 326.74 | 31.39 | 2.77 | 0.09 | 653.48 | 62.78 | 5.54 | 0.18 | 2.32 | 4.64 | 0.01 | 0.02
5 | Прайс | Выключатели автоматические ВА101-3Р 50А | шт | 1 | 33.5 |  |  |  | 33.5
6 | Прайс | Выключатели автоматические ВА201-3Р 100А | шт | 1 | 111 |  |  |  | 111
7 | ТЕРм08-02-399-02 | Провод в коробах, сечение, мм2, до: 35 | 100 м | 0.1 | 327.8 | 62.89 | 85.24 | 40.99 | 32.78 | 6.29 | 8.52 | 4.1 | 4.7 | 0.47 | 2.08 | 0.21
8 | СЦМ-507-0256 | Провода силовые для электрических установок на напряжение до 450 В с медной жилой марки ПВ1, сечением 35 мм2 | 1000 м | 0.0102 | 18446.21 |  |  |  | 188.15
9 | ТЕРм08-03-574-03 | Разводка по устройствам и подключение жил кабелей или проводов внешней сети к блокам зажимов и к зажимам аппаратов и приборов, установленных на устройствах. Кабели или провода, сечение, мм2, до: 35 | 100 жил | 0.16 | 3612.96 | 546.69 | 21.07 | 0.37 | 578.07 | 87.47 | 3.37 | 0.06 | 38.8 | 6.21 | 0.04 | 0.01
Итого прямые затраты по смете в ценах 2001г. | [8 empty] | 2313.54 | 181.06 | 22.05 | 4.7 |  | 13.06 |  | 0.28
Итого прямые затраты по смете с учетом коэффициентов к итогам | [8 empty] | 10697.2 | 1611.43 | 116.44 | 41.83 |  | 13.06 |  | 0.28
В том числе, справочно:
ОЗП=8,9; ЭМ-ЗПМ=4,3; ЗПМ=8,9; МАТ=4,25 (Поз. 1-9) | [8 empty] | 8383.66 | 1430.37 | 94.38 | 37.13
Накладные расходы | [8 empty] | 1256.48
В том числе, справочно:
95%*0,8 ФОТ (от 1653,26) (Поз. 1-9) | [8 empty] | 1256.48
Сметная прибыль | [8 empty] | 913.43
В том числе, справочно:
65%*0,85 ФОТ (от 1653,26) (Поз. 1-9) | [8 empty] | 913.43
Итого | [8 empty] | 12867.11 |  |  |  |  | 13.06 |  | 0.28
В том числе:
Материалы | [8 empty] | 8969.33
Машины и механизмы | [8 empty] | 116.44
ФОТ | [8 empty] | 1653.26
Накладные расходы | [8 empty] | 1256.48
Сметная прибыль | [8 empty] | 913.43
НДС 18% | [8 empty] | 2316.08
ВСЕГО по смете | [8 empty] | 15183.19 |  |  |  |  | 13.06 |  | 0.28
Составил: ___________________________
Проверил: ___________________________