## Локальная смета
СОГЛАСОВАНО: | [11 empty] | УТВЕРЖДАЮ:
_________________ | [11 empty] | _________________
" _____ " ________________ 2011 г. | [11 empty] | "____" ______________2011 г.
МУЗ ГКП № 5
(наименование стройки)
ЛОКАЛЬНЫЙ СМЕТНЫЙ РАСЧЕТ №
(локальная смета)
|  | на | Текущий ремонт кабинета № 104 (травм.пункт) в поликлинике № 4, ул Куйбышева, 111
(наименование работ и затрат, наименование объекта)
|  |  | Сметная стоимость _______________________________________________________________________________________________ | [5 empty] | ___________________________63273,31 |  | руб.
|  |  | Средства на оплату труда _______________________________________________________________________________________________ | [5 empty] | ___________________________8369 |  | руб.
|  |  | Сметная трудоемкость _______________________________________________________________________________________________ | [5 empty] | _______________________________________________________________________________________________68,75 |  | чел.час
Составлен(а) в текущих (прогнозных) ценах по состоянию на 2 квартал 2011 г.
№ пп | Обоснование | Наименование | Ед. изм. | Кол. | Стоимость единицы, руб. |  |  |  | Общая стоимость, руб. |  |  |  | Т/з осн. раб.на ед. | Т/з осн. раб. Всего | Т/з мех. на ед. | Т/з мех. Всего
[5 empty] | Всего | В том числе |  |  | Всего | В том числе
[6 empty] | Осн.З/п | Эк.Маш | З/пМех |  | Осн.З/п | Эк.Маш | З/пМех
1 | 2 | 3 | 4 | 5 | 6 | 7 | 8 | 9 | 10 | 11 | 12 | 13 | 14 | 15 | 16 | 17
Помещение 1
1 | ТЕР15-04-006-04 | Покрытие поверхностей грунтовкой Бетоконтакт: за 2 раза стен | 100 м2 покрытия | 0.335 | 321.84 | 223.26 | 1.95 | 0.14 | 107.82 | 74.79 | 0.65 | 0.05 | 16.32 | 5.47 | 0.03 | 0.01
2 | ТЕР15-04-027-05 | Шпатлевка по штукатурке и сборным конструкциям, подготовленным под окраску: стен | 100 м2 окрашиваемой поверхности | 0.335 | 238.86 | 162.22 | 2.73 | 0.14 | 80.02 | 54.34 | 0.91 | 0.05 | 11.99 | 4.02 | 0.04 | 0.01
3 | ТЕРр62-16-08 | Окрашивание ВД ранее окрашенных поверхностей стен масляной краской с расчисткой старой краски: до 35 % | 100 м2 окрашиваемой поверхности | 0.335 | 1528.65 | 397.41 | 8.71 | 1.37 | 512.1 | 133.13 | 2.92 | 0.46 | 32.31 | 10.82 | 0.16 | 0.05
4 | СЦМ-101-1959 | Краски водоэмульсионные ВЭАК-1180 | т | -0.02245 | 10515 |  |  |  | -236.06
5 | прайс | Краска интерьерная моющаяся W 206 Оптимист | кг | 23.5 | 11.6 |  |  |  | 272.6
6 | ТЕР15-04-006-02 | Покрытие поверхностей грунтовкой за 2 раза потолков | 100 м2 покрытия | 0.127 | 373.23 | 273.87 | 2.73 | 0.14 | 47.4 | 34.78 | 0.35 | 0.02 | 20.02 | 2.54 | 0.04 | 0.01
7 | ТЕР15-04-027-06 | Шпатлевка по штукатурке и сборным конструкциям, подготовленным под окраску: потолков | 100 м2 окрашиваемой поверхности | 0.127 | 308.27 | 223.25 | 3.5 | 0.14 | 39.15 | 28.35 | 0.44 | 0.02 | 16.5 | 2.1 | 0.05 | 0.01
8 | ТЕРр62-17-03 | Окрашивание ВД ранее окрашенных поверхностей потолков известковой или клеевой краской с расчисткой старой краски: более 35 % | 100 м2 окрашиваемой поверхности | 0.127 | 1686.44 | 418.45 | 8.71 | 1.37 | 214.18 | 53.14 | 1.11 | 0.17 | 34.02 | 4.32 | 0.16 | 0.02
9 | ТЕРр62-33-01 | Окраска масляными составами ранее окрашенных поверхностей радиаторов и ребристых труб отопления: за 1 раз | 100 м2 окрашиваемой поверхности | 0.01 | 960.17 | 623.25 | 0.77 |  | 9.6 | 6.23 | 0.01 |  | 50.02 | 0.5 | 0.01
10 | ТЕР15-04-025-04 | Улучшенная окраска масляными составами по дереву: заполнений проемов дверных КОЭФ. К ПОЗИЦИИ: ОЗП=2,4; ЗПМ=2,4; МАТ=2,4 | 100 м2 окрашиваемой поверхности | 0.018 | 4183.85 | 2875.37 | 7.57 | 0.34 | 75.31 | 51.76 | 0.14 | 0.01 | 92.73 | 1.67 | 0.1
11 | ТЕР15-01-050-04 | Облицовка стен декоративным бумажно-слоистым пластиком или листами из синтетических материалов на клее (отбойники) | 100 м2 облицовки | 0.016 | 7412.49 | 2175.76 | 42.22 | 1.09 | 118.6 | 34.81 | 0.68 | 0.02 | 166.47 | 2.66 | 0.58 | 0.01
Санитарно-технические работы
12 | ТЕРр65-01-01 | Разборка трубопроводов из водогазопроводных труб диаметром до: 32 мм | 100 м трубопроводов | 0.015 | 482.51 | 410.03 | 11.78 | 1.37 | 7.24 | 6.15 | 0.18 | 0.02 | 34.66 | 0.52 | 0.1
13 | ТЕР16-04-002-01 | Прокладка трубопроводов водоснабжения из напорных полиэтиленовых труб низкого давления среднего типа наружным диаметром 15 мм | 100 м трубопровода | 0.015 | 4898.16 | 2680.48 | 1380.93 | 210.96 | 73.47 | 40.21 | 20.71 | 3.16 | 190.24 | 2.85 | 13.64 | 0.2
14 | ТЕРр65-06-24 | Смена санитарных приборов: умывальников | 100 приборов | 0.01 | 15819.3 | 2739.04 | 82.63 | 9.58 | 158.19 | 27.39 | 0.83 | 0.1 | 212 | 2.12 | 1.4 | 0.01
15 | СЦМ-300-0827 | Умывальники полуфарфоровые и фарфоровые с кронштейнами, сифоном бутылочным латунным и выпуском: овальные со скрытыми установочными поверхностями без спинки размером 550х480х185 мм | комплект | -1 | 121.82 |  |  |  | -121.82
16 | прайс | Умывальник на пьедестале с сифоном и подводками | компл | 1 | 209.5 |  |  |  | 209.5
17 | прайс | Смеситель хирургический | шт | 1 | 200 |  |  |  | 200
18 | прайс | Вентиль 20ммх1/2х20 мм | шт | 2 | 26 |  |  |  | 52
Электромонтажные работы
19 | ТЕРр67-04-05 | Демонтаж осветительных приборов: светильники для люминесцентных ламп | 100 шт. | 0.06 | 207.2 | 203.95 | 3.25 | 1.09 | 12.43 | 12.24 | 0.19 | 0.07 | 17.89 | 1.07 | 0.08
20 | ТЕРм08-03-594-04 | Светильники с люминесцентными лампами отдельно устанавливаемый на штырях с количеством ламп в светильнике: до 6 | 100 шт. | 0.02 | 11674.72 | 3466.14 | 5535.47 | 1934.31 | 233.49 | 69.32 | 110.71 | 38.69 | 246 | 4.92 | 114 | 2.28
21 | прайс | Светильник светодиодный на 5 линеек закрытого типа на 40 Вт | шт | 2 | 1240.18 |  |  |  | 2480.36
22 | ТЕРр67-09-01 | Смена выключателей | 100 шт. | 0.01 | 1161.37 | 311.37 |  |  | 11.61 | 3.11 |  |  | 24.1 | 0.24
23 | ТЕРр67-09-02 | Смена розеток на 2х гнездовые с заземлением для скрытой проводки | 100 шт. | 0.03 | 1161.37 | 311.37 |  |  | 34.84 | 9.34 |  |  | 24.1 | 0.72
Помещение № 2
28 | ТЕРр62-08-04 | Улучшенная масляная окраска ранее окрашенных потолков за два раза с расчисткой старой краски: до 10 % | 100 м2 окрашиваемой поверхности | 0.159 | 1098.92 | 476.75 | 8.71 | 1.37 | 174.73 | 75.8 | 1.38 | 0.22 | 38.76 | 6.16 | 0.16 | 0.03
29 | ТЕРр62-33-01 | Окраска масляными составами ранее окрашенных поверхностей радиаторов и ребристых труб отопления: за 1 раз | 100 м2 окрашиваемой поверхности | 0.01 | 960.17 | 623.25 | 0.77 |  | 9.6 | 6.23 | 0.01 |  | 50.02 | 0.5 | 0.01
Санитарно-технические работы
30 | ТЕРр65-01-01 | Разборка трубопроводов из водогазопроводных труб диаметром до: 32 мм | 100 м трубопроводов | 0.015 | 482.51 | 410.03 | 11.78 | 1.37 | 7.24 | 6.15 | 0.18 | 0.02 | 34.66 | 0.52 | 0.1
31 | ТЕР16-04-002-01 | Прокладка трубопроводов водоснабжения из напорных полиэтиленовых труб низкого давления среднего типа наружным диаметром 15 мм | 100 м трубопровода | 0.015 | 4898.16 | 2680.48 | 1380.93 | 210.96 | 73.47 | 40.21 | 20.71 | 3.16 | 190.24 | 2.85 | 13.64 | 0.2
32 | ТЕРр65-06-24 | Смена санитарных приборов: умывальников | 100 приборов | 0.01 | 15819.3 | 2739.04 | 82.63 | 9.58 | 158.19 | 27.39 | 0.83 | 0.1 | 212 | 2.12 | 1.4 | 0.01
33 | СЦМ-300-0827 | Умывальники полуфарфоровые и фарфоровые с кронштейнами, сифоном бутылочным латунным и выпуском: овальные со скрытыми установочными поверхностями без спинки размером 550х480х185 мм | комплект | -1 | 121.82 |  |  |  | -121.82
34 | прайс | Умывальник на пьедестале с сифоном и подводками | компл | 1 | 209.5 |  |  |  | 209.5
35 | прайс | Смеситель хирургический | шт | 1 | 200 |  |  |  | 200
36 | прайс | Вентиль 20ммх1/2х20 мм | шт | 2 | 26 |  |  |  | 52
Электромонтажные работы
37 | ТЕРр67-04-05 | Демонтаж осветительных приборов: светильники для люминесцентных ламп | 100 шт. | 0.08 | 207.2 | 203.95 | 3.25 | 1.09 | 16.58 | 16.32 | 0.26 | 0.09 | 17.89 | 1.43 | 0.08 | 0.01
38 | ТЕРм08-03-594-04 | Светильники с люминесцентными лампами отдельно устанавливаемый на штырях с количеством ламп в светильнике: до 6 | 100 шт. | 0.03 | 11674.72 | 3466.14 | 5535.47 | 1934.31 | 350.24 | 103.98 | 166.06 | 58.03 | 246 | 7.38 | 114 | 3.42
39 | прайс | Светильник светодиодный на 5 линеек закрытого типа на 40 Вт | шт | 3 | 1240.18 |  |  |  | 3720.54
40 | ТЕРр67-09-01 | Смена выключателей | 100 шт. | 0.01 | 1161.37 | 311.37 |  |  | 11.61 | 3.11 |  |  | 24.1 | 0.24
41 | ТЕРр67-09-02 | Смена розеток на 2х гнездовые с заземлением для скрытой проводки | 100 шт. | 0.04 | 1161.37 | 311.37 |  |  | 46.45 | 12.45 |  |  | 24.1 | 0.96
42 | ТЕРм08-02-399-01 | Провод в коробах, сечение, мм2, до: 6 | 100 м | 0.015 | 277.07 | 47.1 | 57.83 | 28.86 | 4.16 | 0.71 | 0.87 | 0.43 | 3.52 | 0.05 | 1.58 | 0.02
43 | прайс | Кабель-канал | м | 1.5 | 10.24 |  |  |  | 15.36
44 | ТЕРм8-02-396-59-1 | Прокладка коробов пластмассовых шириной до 40 мм | 100 м | 0.015 | 324 | 218.74 | 19.36 | 1.93 | 4.86 | 3.28 | 0.29 | 0.03
45 | СЦМ-501-0586-69 | Кабели силовые на напряжение 660 В с медными жилами с поливинилхлоридной изоляцией и оболочкой марки ВВГ 3х1.5 мм2 | 1000 м | 0.0015 | 5100.26 |  |  |  | 7.65
Итого прямые затраты по смете в ценах 2001г. | [8 empty] | 9532.39 | 934.72 | 330.42 | 104.92 |  | 68.75 |  | 6.3
Итого прямые затраты по смете с учетом коэффициентов к итогам | [8 empty] | 43515.75 | 7524.5 | 1268.8 | 844.61 |  | 68.75 |  | 6.3
В том числе, справочно:
ОЗП=8,05; ЭМ=3,84; ЗПМ=8,05; МАТ=4,2 (Поз. 1-2, 6-7, 10-11, 3-5, 8-9, 28-29, 12, 30, 13, 15-18, 21, 31, 33-36, 39, 14, 32, 19, 22-23, 25-27, 37, 40-41, 43-45, 20, 24, 38, 42) | [8 empty] | 33983.36 | 6589.78 | 938.39 | 739.69
Накладные расходы | [8 empty] | 6758.05
В том числе, справочно:
95%*0,85 ФОТ (от 8369,11) (Поз. 1-2, 6-7, 10-11, 3-5, 8-9, 28-29, 12, 30, 13, 15-18, 21, 31, 33-36, 39, 14, 32, 19, 22-23, 25-27, 37, 40-41, 43-45, 20, 24, 38, 42) | [8 empty] | 6758.05
Сметная прибыль | [8 empty] | 3347.65
В том числе, справочно:
50%*0,8 ФОТ (от 8369,11) (Поз. 1-2, 6-7, 10-11, 3-5, 8-9, 28-29, 12, 30, 13, 15-18, 21, 31, 33-36, 39, 14, 32, 19, 22-23, 25-27, 37, 40-41, 43-45, 20, 24, 38, 42) | [8 empty] | 3347.65
Итоги по смете:
Итого Строительные работы | [8 empty] | 46454.94 |  |  |  |  | 51.74 |  | 0.57
Итого Монтажные работы | [8 empty] | 7166.51 |  |  |  |  | 17.01 |  | 5.73
Итого | [8 empty] | 53621.45 |  |  |  |  | 68.75 |  | 6.3
НДС 18% | [8 empty] | 9651.86
ВСЕГО по смете | [8 empty] | 63273.31 |  |  |  |  | 68.75 |  | 6.3
Составил: ___________________________
Проверил: ___________________________