## Локальная смета
СОГЛАСОВАНО: | [11 empty] | УТВЕРЖДАЮ:
_________________ | [11 empty] | _________________
" _____ " ________________ 2011 г. | [11 empty] | "____" ______________2011 г.
МУЗ ГКП № 5
(наименование стройки)
ЛОКАЛЬНЫЙ СМЕТНЫЙ РАСЧЕТ №
(локальная смета)
|  | на | ремонт коридора 1 этажа (травм.пункт) в поликлинике № 4, ул. Куйбышева,111, Поликлиника № 4
(наименование работ и затрат, наименование объекта)
|  |  | Сметная стоимость строительных работ _______________________________________________________________________________________________ | [5 empty] | ___________________________59108,09 |  | руб.
|  |  | Средства на оплату труда _______________________________________________________________________________________________ | [5 empty] | ___________________________5702 |  | руб.
|  |  | Сметная трудоемкость _______________________________________________________________________________________________ | [5 empty] | _______________________________________________________________________________________________55,48 |  | чел.час
Составлен(а) в текущих (прогнозных) ценах по состоянию на 2 квартал 2011 г.
№ пп | Обоснование | Наименование | Ед. изм. | Кол. | Стоимость единицы, руб. |  |  |  | Общая стоимость, руб. |  |  |  | Т/з осн. раб.на ед. | Т/з осн. раб. Всего | Т/з мех. на ед. | Т/з мех. Всего
[5 empty] | Всего | В том числе |  |  | Всего | В том числе
[6 empty] | Осн.З/п | Эк.Маш | З/пМех |  | Осн.З/п | Эк.Маш | З/пМех
1 | 2 | 3 | 4 | 5 | 6 | 7 | 8 | 9 | 10 | 11 | 12 | 13 | 14 | 15 | 16 | 17
1 | ТЕРр56-09-01 | Демонтаж дверных коробок в каменных стенах: с отбивкой штукатурки в откосах | 100 коробок | 0.02 | 2562.59 | 2044.02 | 518.57 | 54.31 | 51.25 | 40.88 | 10.37 | 1.09 | 179.3 | 3.59 | 3.97 | 0.08
2 | ТЕР46-04-012-03 | Разборка деревянных заполнений проемов дверных и воротных | 100 м2 | 0.107 | 1510.47 | 1196 | 314.47 | 105.88 | 161.62 | 127.97 | 33.65 | 11.33 | 103.91 | 11.12 | 7.74 | 0.83
3 | ТЕР10-01-039-01 | Установка блоков в наружных и внутренних дверных проемах в каменных стенах площадью проема до 3 м2 тип "Финские" | 100 м2 проемов | 0.08 | 32012.53 | 1362.94 | 1262.06 | 178.42 | 2561 | 109.04 | 100.96 | 14.27 | 104.28 | 8.34 | 13.34 | 1.07
4 | ТЕР10-01-047-04 | Установка блоков дверных из ПХВ в наружных и внутренних дверных проемах в перегородках площадью проема до 3 м2 | 100 м2 проемов | 0.027 | 8085.8 | 1974.4 | 466.24 | 14.36 | 218.32 | 53.31 | 12.59 | 0.39 | 160.52 | 4.33 | 4.62 | 0.12
5 | прайс | Дверной блок из металлопластика с замком, ручками и доводчиком | шт | 1 | 2641.92 |  |  |  | 2641.92
6 | ТЕРр57-02-03 | Разборка покрытий полов: из керамических плиток | 100 м2 покрытий | 0.124 | 907.43 | 848.92 | 58.51 | 19.7 | 112.52 | 105.27 | 7.25 | 2.44 | 69.87 | 8.66 | 1.44 | 0.18
7 | ТЕР11-01-027-12 | Устройство покрытий на цементном растворе из керамического гранита неполированного одноцветного | 100 м2 покрытия | 0.124 | 20521.73 | 1055.14 | 152.37 | 38.99 | 2544.69 | 130.84 | 18.89 | 4.83 | 88.37 | 10.96 | 3.06 | 0.38
8 | ТЕРр57-02-01 | Разборка покрытий полов: из линолеума и релина | 100 м2 покрытий | 0.083 | 131.48 | 126.2 | 5.28 | 1.78 | 10.91 | 10.47 | 0.44 | 0.15 | 11.39 | 0.95 | 0.13 | 0.01
9 | ТЕР11-01-036-04 | Устройство покрытий из линолеума противопожарного насухо со свариванием полотнищ в стыках | 100 м2 покрытия | 0.083 | 7654.25 | 371.58 | 68.99 | 4.65 | 635.3 | 30.84 | 5.73 | 0.39 | 31.41 | 2.61 | 0.82 | 0.07
10 | ТЕР11-01-040-01 | Устройство плинтусов поливинилхлоридных на клее КН-2 | 100 м плинтусов | 0.106 | 686.99 | 124.87 | 2.32 |  | 72.82 | 13.24 | 0.25 |  | 8.99 | 0.95 | 0.03
11 | ТЕР09-03-050-01 | Монтаж стальных порожковов из гнутого профиля | 100 м плинтуса | 0.009 | 232.5 | 169.22 | 19.49 |  | 2.09 | 1.52 | 0.18 |  | 12.8 | 0.12 | 0.05
12 | ТЕР46-04-006-03 | Разборка деревянного шкафа из чистых щитовых дощатых материалов | 100 м2 | 0.02 | 592.3 | 314.39 | 277.91 | 93.57 | 11.85 | 6.29 | 5.56 | 1.87 | 29.3 | 0.59 | 6.84 | 0.14
13 | ТЕР10-05-001-02 | Устройство перегородок с одинарным металлическим каркасом и однослойной обшивкой гипсокартонными листами с обеих сторон (С 111): с одним дверным проемом | 100 м2 перегородки за вычетом проемов | 0.016 | 12915.05 | 1330.76 | 10.09 |  | 206.64 | 21.29 | 0.16 |  | 103 | 1.65
14 | ТЕР10-01-039-03 | Установка блоков в перегородках площадью проема до 3 м2 | 100 м2 проемов | 0.014 | 32721.06 | 1467.4 | 301.92 |  | 458.09 | 20.54 | 4.23 |  | 115 | 1.61 | 3.9 | 0.05
Итого прямые затраты по смете в ценах 2001г. | [8 empty] | 9689.02 | 671.5 | 200.26 | 36.76 |  | 55.48 |  | 2.93
Итого прямые затраты по смете с учетом коэффициентов к итогам | [8 empty] | 43207.07 | 5405.58 | 769 | 295.91 |  | 55.48 |  | 2.93
В том числе, справочно:
ОЗП=8,05; ЭМ=3,84; ЗПМ=8,05; МАТ=4,2 (Поз. 1-2, 12, 3-5, 13-14, 6, 8, 7, 9-11) | [8 empty] | 33518.05 | 4734.08 | 568.74 | 259.16
Накладные расходы | [8 empty] | 4603.94
В том числе, справочно:
95%*0,85 ФОТ (от 5701,49) (Поз. 1-2, 12, 3-5, 13-14, 6, 8, 7, 9-11) | [8 empty] | 4603.94
Сметная прибыль | [8 empty] | 2280.59
В том числе, справочно:
50%*0,8 ФОТ (от 5701,49) (Поз. 1-2, 12, 3-5, 13-14, 6, 8, 7, 9-11) | [8 empty] | 2280.59
Итоги по смете:
Проемы (ремонтно-строительные) | [8 empty] | 776.85 |  |  |  |  | 3.59 |  | 0.08
Работы по реконструкции зданий и сооружений (усиление и замена существующих конструкций, разборка и возведение отдельных конструктивных элементов) | [8 empty] | 2664.72 |  |  |  |  | 11.71 |  | 0.97
Деревянные конструкции | [8 empty] | 28431.91 |  |  |  |  | 15.93 |  | 1.24
Полы (ремонтно-строительные) | [8 empty] | 2111.45 |  |  |  |  | 9.61 |  | 0.19
Полы | [8 empty] | 16077.32 |  |  |  |  | 14.52 |  | 0.45
Строительные металлические конструкции | [8 empty] | 29.35 |  |  |  |  | 0.12
Итого | [8 empty] | 50091.6 |  |  |  |  | 55.48 |  | 2.93
Сметная прибыль | [8 empty] | 2280.59
НДС 18% | [8 empty] | 9016.49
ВСЕГО по смете | [8 empty] | 59108.09 |  |  |  |  | 55.48 |  | 2.93
Составил: ___________________________
Проверил: ___________________________