## Локальная смета
СОГЛАСОВАНО: | [11 empty] | УТВЕРЖДАЮ:
_________________ | [11 empty] | _________________
" _____ " ________________ 2011 г. | [11 empty] | "____" ______________2011 г.
МУЗ ГКП № 5
(наименование стройки)
ЛОКАЛЬНЫЙ СМЕТНЫЙ РАСЧЕТ №
(локальная смета)
|  | на | Текущий ремонт коридора 1 этажа ( травмпункт),поликлиника № 4, Куйбышева,111.,
(наименование работ и затрат, наименование объекта)
|  |  | Сметная стоимость _______________________________________________________________________________________________ | [5 empty] | ___________________________146126,06 |  | руб.
|  |  | Средства на оплату труда _______________________________________________________________________________________________ | [5 empty] | ___________________________19111 |  | руб.
|  |  | Сметная трудоемкость _______________________________________________________________________________________________ | [5 empty] | _______________________________________________________________________________________________173,59 |  | чел.час
Составлен(а) в текущих (прогнозных) ценах по состоянию на 2 квартал 2011 г.
№ пп | Обоснование | Наименование | Ед. изм. | Кол. | Стоимость единицы, руб. |  |  |  | Общая стоимость, руб. |  |  |  | Т/з осн. раб.на ед. | Т/з осн. раб. Всего | Т/з мех. на ед. | Т/з мех. Всего
[5 empty] | Всего | В том числе |  |  | Всего | В том числе
[6 empty] | Осн.З/п | Эк.Маш | З/пМех |  | Осн.З/п | Эк.Маш | З/пМех
1 | 2 | 3 | 4 | 5 | 6 | 7 | 8 | 9 | 10 | 11 | 12 | 13 | 14 | 15 | 16 | 17
Раздел 1. Коридор
Общестроительные работы
1 | ТЕРр61-26-01 | Перетирка штукатурки внутренних помещений | 100 м2 перетертой поверхности | 1.56 | 362.9 | 345.26 | 4.06 | 1.37 | 566.12 | 538.61 | 6.33 | 2.14 | 28.07 | 43.79 | 0.1 | 0.16
2 | ТЕРр62-16-04 | Окрашивание ранее окрашенных поверхностей стен водоэмульсионной краской с расчисткой старой краски: до 10 % | 100 м2 окрашиваемой поверхности | 1.56 | 1249.53 | 247.11 | 8.71 | 1.37 | 1949.27 | 385.49 | 13.59 | 2.14 | 20.09 | 31.34 | 0.16 | 0.25
3 | СЦМ-101-1959 | Краски водоэмульсионные ВЭАК-1180 | т | -0.09828 | 10515 |  |  |  | -1033.41
4 | прайс | Краска интерьерная моющаяся W 206 Оптимист | кг | 109.2 | 11.6 |  |  |  | 1266.72
5 | ТЕРр62-17-02 | Окрашивание ранее окрашенных поверхностей потолков известковой или клеевой краской с расчисткой старой краски: до 35 % | 100 м2 окрашиваемой поверхности | 0.911 | 1546.08 | 393.48 | 8.71 | 1.37 | 1408.48 | 358.46 | 7.93 | 1.25 | 31.99 | 29.14 | 0.16 | 0.15
6 | ТЕР10-05-009-01 | Облицовка стен по одинарному металлическому каркасу из ПН и ПС профилей гипсокартонными листами в один слой (С 625) с оконным проемом (каналы с трубопр.) | 100 м2 стены за вычетом проемов | 0.046 | 7770.62 | 917.32 | 5.14 |  | 357.45 | 42.2 | 0.24 |  | 71 | 3.27
7 | СЦМ-101-6002 | Листы гипсокартонные "КНАУФ" 2500 х 1200 х 12,5 мм, стандартные (ГКЛ) | м2 | -4.922 | 36.38 |  |  |  | -179.06
8 | прайс | Панель пластиковая | м2 | 4.922 | 56 |  |  |  | 275.63
9 | ТЕРр61-07-01 | Ремонт штукатурки откосов внутри здания по камню и бетону цементно-известковым раствором: прямолинейных | 100 м2 отремонтированной поверхности | 0.032 | 6916.33 | 4887.85 | 47.13 | 15.87 | 221.32 | 156.41 | 1.51 | 0.51 | 383.06 | 12.26 | 1.16 | 0.04
10 | ТЕР15-04-005-01 | Окраска поливинилацетатными водоэмульсионными составами простая по штукатурке и сборным конструкциям , подготовленным под окраску: откосов | 100 м2 окрашиваемой поверхности | 0.032 | 949.17 | 193.7 | 6.6 | 0.14 | 30.37 | 6.2 | 0.21 |  | 15.18 | 0.49 | 0.09
11 | ТЕР15-04-025-04 | Улучшенная окраска масляными составами по дереву: заполнений проемов дверных КОЭФ. К ПОЗИЦИИ: ПЗ=2,4 | 100 м2 окрашиваемой поверхности | 0.08 | 4193.98 | 1198.07 | 7.37 | 0.14 | 335.52 | 95.85 | 0.59 | 0.01 | 92.73 | 7.42 | 0.1 | 0.01
12 | ТЕРр65-28-01 | Разборка вентиляционных коробов : одинарных | 100 м2 поверхности коробов | 0.106 | 902.46 | 771.76 | 130.7 | 13.68 | 95.66 | 81.81 | 13.85 | 1.45 | 64.1 | 6.79 | 1 | 0.11
13 | ТЕР15-01-050-04 | Облицовка стен декоративным бумажно-слоистым пластиком или листами из синтетических материалов на клее (отбойники) | 100 м2 облицовки | 0.09 | 7412.49 | 2175.76 | 42.22 | 1.09 | 667.12 | 195.82 | 3.8 | 0.1 | 166.47 | 14.98 | 0.58 | 0.05
Электромонтажные работы
14 | ТЕРр67-04-05 | Демонтаж осветительных приборов: светильники для люминесцентных ламп | 100 шт. | 0.1 | 207.2 | 203.95 | 3.25 | 1.09 | 20.72 | 20.4 | 0.32 | 0.11 | 17.89 | 1.79 | 0.08 | 0.01
15 | ТЕРм08-03-594-03 | Светильники с люминесцентными лампами отдельно устанавливаемый на штырях с количеством ламп в светильнике: до 4 | 100 шт. | 0.13 | 8017.93 | 2381.21 | 2963.61 | 1121.92 | 1042.33 | 309.56 | 385.27 | 145.85 | 169 | 21.97 | 65.1 | 8.46
16 | прайс | Светильник светодиодный на 5 линеек закрытого типа 40 Вт | шт | 12 | 1208.61 |  |  |  | 14503.32
17 | прайс | Светильник светодиодный на 2 линейки закрытоготипа (тамбур) | шт | 1 | 403.55 |  |  |  | 403.55
18 | ТЕРм08-02-399-01 | Провод в коробах, сечение, мм2, до: 6 | 100 м | 0.1 | 277.07 | 47.1 | 57.83 | 28.86 | 27.71 | 4.71 | 5.78 | 2.89 | 3.52 | 0.35 | 1.58 | 0.16
19 | прайс | Кабель-канал | м | 10 | 10.24 |  |  |  | 102.4
20 | ТЕРм8-02-396-59-1 | Прокладка коробов пластмассовых шириной до 40 мм | 100 м | 0.1 | 324 | 218.74 | 19.36 | 1.93 | 32.4 | 21.87 | 1.94 | 0.19
21 | СЦМ-501-0586-69 | Кабели силовые на напряжение 660 В с медными жилами с поливинилхлоридной изоляцией и оболочкой марки ВВГ 3х1.5 мм2 | 1000 м | 0.01 | 5100.26 |  |  |  | 51
Итого прямые затраты по смете в ценах 2001г. | [8 empty] | 22144.62 | 2217.39 | 441.36 | 156.64 |  | 173.59 |  | 9.4
Итого прямые затраты по смете с учетом коэффициентов к итогам | [8 empty] | 100759.17 | 17849.98 | 1694.82 | 1260.96 |  | 173.59 |  | 9.4
В том числе, справочно:
ОЗП=8,05; ЭМ=3,84; ЗПМ=8,05; МАТ=4,2 (Поз. 1, 9, 2-8, 10-11, 13, 16-17, 12, 14, 19-21, 15, 18) | [8 empty] | 78614.55 | 15632.6 | 1253.46 | 1104.31
Накладные расходы | [8 empty] | 15432.08
В том числе, справочно:
95%*0,85 ФОТ (от 19110,94) (Поз. 1, 9, 2-8, 10-11, 13, 16-17, 12, 14, 19-21, 15, 18) | [8 empty] | 15432.08
Сметная прибыль | [8 empty] | 7644.39
В том числе, справочно:
50%*0,8 ФОТ (от 19110,94) (Поз. 1, 9, 2-8, 10-11, 13, 16-17, 12, 14, 19-21, 15, 18) | [8 empty] | 7644.39
Итоги по смете:
Итого Строительные работы | [8 empty] | 112328.58 |  |  |  |  | 149.48 |  | 0.77
Итого Монтажные работы | [8 empty] | 11507.06 |  |  |  |  | 24.11 |  | 8.63
Итого | [8 empty] | 123835.64 |  |  |  |  | 173.59 |  | 9.4
НДС 18% | [8 empty] | 22290.42
ВСЕГО по смете | [8 empty] | 146126.06 |  |  |  |  | 173.59 |  | 9.4
Составил: ___________________________
Проверил: ___________________________