## Локальная смета
СОГЛАСОВАНО: | [11 empty] | УТВЕРЖДАЮ:
_________________ | [11 empty] | _________________
" _____ " ________________ 2011 г. | [11 empty] | "____" ______________2011г.
МУЗ ГКП № 5
(наименование стройки)
ЛОКАЛЬНЫЙ СМЕТНЫЙ РАСЧЕТ №
(локальная смета)
|  | на | Ремонт кабинета № 104 (травм.пункт) в поликлинике № 4, ул. Куйбышева, 111
(наименование работ и затрат, наименование объекта)
|  |  | Сметная стоимость строительных работ _______________________________________________________________________________________________ | [5 empty] | ___________________________86078,99 |  | руб.
|  |  | Средства на оплату труда _______________________________________________________________________________________________ | [5 empty] | ___________________________19734 |  | руб.
|  |  | Сметная трудоемкость _______________________________________________________________________________________________ | [5 empty] | _______________________________________________________________________________________________192,74 |  | чел.час
Составлен(а) в текущих (прогнозных) ценах по состоянию на 2 квартал 2011 г.
№ пп | Обоснование | Наименование | Ед. изм. | Кол. | Стоимость единицы, руб. |  |  |  | Общая стоимость, руб. |  |  |  | Т/з осн. раб.на ед. | Т/з осн. раб. Всего | Т/з мех. на ед. | Т/з мех. Всего
[5 empty] | Всего | В том числе |  |  | Всего | В том числе
[6 empty] | Осн.З/п | Эк.Маш | З/пМех |  | Осн.З/п | Эк.Маш | З/пМех
1 | 2 | 3 | 4 | 5 | 6 | 7 | 8 | 9 | 10 | 11 | 12 | 13 | 14 | 15 | 16 | 17
Помещение № 1
1 | ТЕРр57-02-01 | Разборка покрытий полов: из линолеума и релина | 100 м2 покрытий | 0.127 | 131.48 | 126.2 | 5.28 | 1.78 | 16.7 | 16.03 | 0.67 | 0.23 | 11.39 | 1.45 | 0.13 | 0.02
2 | ТЕРр57-03-01 | Разборка плинтус : деревянных и из пластмассовых материалов | 100 м плинтусов | 0.13 | 41.77 | 41.77 |  |  | 5.43 | 5.43 |  |  | 3.77 | 0.49
3 | ТЕРр57-10-02 | Заделка выбоин в полах цементных площадью до: 0,5 м2 | 100 мест | 0.06 | 1276.38 | 842.6 | 67.57 | 9.3 | 76.58 | 50.56 | 4.05 | 0.56 | 69.35 | 4.16 | 0.68 | 0.04
4 | ТЕР11-01-027-03 | Устройство покрытий на цементном растворе из плиток керамических для полов одноцветных с красителем | 100 м2 покрытия | 0.127 | 10481.54 | 1492.46 | 150.07 | 36.39 | 1331.16 | 189.54 | 19.06 | 4.62 | 119.78 | 15.21 | 2.94 | 0.37
5 | ТЕР11-01-039-04 | Устройство плинтусов из плиток керамических | 100 м плинтусов | 0.13 | 2466.58 | 319.31 | 4.64 |  | 320.66 | 41.51 | 0.6 |  | 23.6 | 3.07 | 0.06 | 0.01
6 | ТЕР46-04-012-03 | Разборка деревянных заполнений проемов дверных и воротных | 100 м2 | 0.018 | 1510.47 | 1196 | 314.47 | 105.88 | 27.19 | 21.53 | 5.66 | 1.91 | 103.91 | 1.87 | 7.74 | 0.14
7 | ТЕР10-01-039-01 | Установка блоков в наружных и внутренних дверных проемах в каменных стенах площадью проема до 3 м2 | 100 м2 проемов | 0.018 | 32012.53 | 1362.94 | 1262.06 | 178.42 | 576.23 | 24.53 | 22.72 | 3.21 | 104.28 | 1.88 | 13.34 | 0.24
8 | прайс | Замки накладные | шт | 1 | 80 |  |  |  | 80
9 | прайс | Ручки-защелка | шт | 1 | 31 |  |  |  | 31
10 | ТЕРр63-07-05 | Разборка облицовки стен из плит и плиток: керамических глазурованных плиток | 100 м2 поверхности облицовки | 0.016 | 1059.99 | 831.42 | 228.57 | 27.22 | 16.96 | 13.3 | 3.66 | 0.44 | 74.3 | 1.19 | 1.99 | 0.03
11 | ТЕР15-01-019-01 | Гладкая облицовка стен, столбов, пилястр и откосов (без карнизных, плинтусных и угловых плиток) без установки плиток туалетного гарнитура на цементном растворе: по кирпичу и бетону | 100 м2 поверхности облицовки | 0.016 | 10881.29 | 2979.96 | 37.76 | 11.76 | 174.1 | 47.68 | 0.6 | 0.19 | 228 | 3.65 | 0.86 | 0.01
Помещение № 2
12 | ТЕРр63-07-05 | Разборка облицовки стен из плит и плиток: керамических глазурованных плиток | 100 м2 поверхности облицовки | 0.415 | 1059.99 | 831.42 | 228.57 | 27.22 | 439.9 | 345.04 | 94.86 | 11.3 | 74.3 | 30.83 | 1.99 | 0.83
13 | ТЕР15-01-019-01 | Гладкая облицовка стен, столбов, пилястр и откосов (без карнизных, плинтусных и угловых плиток) без установки плиток туалетного гарнитура на цементном растворе: по кирпичу и бетону | 100 м2 поверхности облицовки | 0.415 | 10881.29 | 2979.96 | 37.76 | 11.76 | 4515.74 | 1236.68 | 15.67 | 4.88 | 228 | 94.62 | 0.86 | 0.36
14 | ТЕРр57-02-03 | Разборка покрытий полов: из керамических плиток | 100 м2 покрытий | 0.159 | 907.43 | 848.92 | 58.51 | 19.7 | 144.28 | 134.98 | 9.3 | 3.13 | 69.87 | 11.11 | 1.44 | 0.23
15 | ТЕРр57-10-02 | Заделка выбоин в полах цементных площадью до: 0,5 м2 | 100 мест | 0.06 | 1276.38 | 842.6 | 67.57 | 9.3 | 76.58 | 50.56 | 4.05 | 0.56 | 69.35 | 4.16 | 0.68 | 0.04
16 | ТЕР11-01-027-03 | Устройство покрытий на цементном растворе из плиток керамических для полов одноцветных с красителем | 100 м2 покрытия | 0.159 | 10481.54 | 1492.46 | 150.07 | 36.39 | 1666.56 | 237.3 | 23.86 | 5.79 | 119.78 | 19.05 | 2.94 | 0.47
Итого прямые затраты по смете в ценах 2001г. | [8 empty] | 9499.07 | 2414.67 | 204.76 | 36.82 |  | 192.74 |  | 2.79
Итого прямые затраты по смете с учетом коэффициентов к итогам | [8 empty] | 49118.88 | 19438.11 | 786.28 | 296.4 |  | 192.74 |  | 2.79
В том числе, справочно:
ОЗП=8,05; ЭМ=3,84; ЗПМ=8,05; МАТ=4,2 (Поз. 1-3, 14-15, 4-5, 16, 6, 17, 7-9, 18-20, 10, 12, 11, 13) | [8 empty] | 39619.81 | 17023.42 | 581.52 | 259.58
Накладные расходы | [8 empty] | 15935.62
В том числе, справочно:
95%*0,85 ФОТ (от 19734,51) (Поз. 1-3, 14-15, 4-5, 16, 6, 17, 7-9, 18-20, 10, 12, 11, 13) | [8 empty] | 15935.62
Сметная прибыль | [8 empty] | 7893.8
В том числе, справочно:
50%*0,8 ФОТ (от 19734,51) (Поз. 1-3, 14-15, 4-5, 16, 6, 17, 7-9, 18-20, 10, 12, 11, 13) | [8 empty] | 7893.8
Итоги по смете:
Полы (ремонтно-строительные) | [8 empty] | 4874.43 |  |  |  |  | 21.37 |  | 0.33
Полы | [8 empty] | 20378.41 |  |  |  |  | 37.33 |  | 0.85
Работы по реконструкции зданий и сооружений (усиление и замена существующих конструкций, разборка и возведение отдельных конструктивных элементов) | [8 empty] | 422.91 |  |  |  |  | 1.87 |  | 0.14
Деревянные конструкции | [8 empty] | 3242.27 |  |  |  |  | 1.88 |  | 0.24
Стекольные, обойные и облицовочные работы (ремонтно-строительные) | [8 empty] | 6860.28 |  |  |  |  | 32.02 |  | 0.86
Отделочные работы | [8 empty] | 37170 |  |  |  |  | 98.27 |  | 0.37
Итого | [8 empty] | 72948.3 |  |  |  |  | 192.74 |  | 2.79
НДС 18% | [8 empty] | 13130.69
ВСЕГО по смете | [8 empty] | 86078.99 |  |  |  |  | 192.74 |  | 2.79
Составил: ___________________________
Проверил: ___________________________