## Локальная смета
Ведомость работ и материалов
№ пп | Наименование | Ед. изм. | Кол. на ед./ всего
1 | 3 | 4 | 5
Раздел 1. Работы по монтажу систем кондиционирования.
1 | Установка вентиляторов канальных массой: до 0,05 т | 1 вентилятор | 1
| Затраты труда рабочих (ср 3) | чел.час | 6,54 6,54
| Краны на автомобильном ходу при работе на других видах строительства (кроме магистральных трубопроводов) 10 т | маш.-ч | 0,01 0,01
| Лебедки ручные и рычажные, тяговым усилием 31,39 (3,2) кН (т) | маш.-ч | 1,5 1,5
| Автомобили бортовые грузоподъемностью до 5 т | маш.-ч | 0,01 0,01
| Прокладки резиновые /пластина техническая прессованная/ | кг | 0,22 0,22
| Болты строительные с гайками и шайбами | т | 7E-5 7E-5
| Болты анкерные | т | 0,0014 0,0014
| Вставки гибкие для вентиляторов № 2,5 | шт | 2 2
3 | Установка вентиляторов радиальных массой: до 0,12 т | 1 вентилятор | 6
| Затраты труда рабочих (ср 3) | чел.час | 9 54
| Краны на автомобильном ходу при работе на других видах строительства (кроме магистральных трубопроводов) 10 т | маш.-ч | 0,03 0,18
| Лебедки ручные и рычажные, тяговым усилием 31,39 (3,2) кН (т) | маш.-ч | 2,07 12,42
| Автомобили бортовые грузоподъемностью до 5 т | маш.-ч | 0,05 0,3
| Прокладки резиновые /пластина техническая прессованная/ | кг | 0,34 2,04
| Болты строительные с гайками и шайбами | т | 9E-5 0,00054
| Болты анкерные | т | 0,0014 0,0084
| Вставки гибкие для вентиляторов №3,15 | шт | 2 12
4 | Вентилятор 400*200 IRE Канальный вентилятор в изолированном корпусе сечением 400х200. Производительность-1200 м3/ч. Давление-32 Па. Мощность-200 Вт. Напряжение-230 В.Общий уровень шума-54 Дб. | шт | 6
5 | Установка вентиляторов осевых массой: до 0,025 т | 1 вентилятор | 1
| Затраты труда рабочих (ср 4) | чел.час | 3,98 3,98
| Краны на автомобильном ходу при работе на других видах строительства (кроме магистральных трубопроводов) 10 т | маш.-ч | 0,01 0,01
| Лебедки ручные и рычажные, тяговым усилием 31,39 (3,2) кН (т) | маш.-ч | 0,91 0,91
| Автомобили бортовые грузоподъемностью до 5 т | маш.-ч | 0,04 0,04
| Прокладки резиновые /пластина техническая прессованная/ | кг | 0,08 0,08
| Болты строительные с гайками и шайбами | т | 2E-5 2E-5
6 | Вентилятор оконный Ventimatic 15 (или эквивалент) Оконный осевой вентилятор. Пр-ть- не менее 155 м3/ч. Мощность не менее 44 Вт. Уровень шума не более 22 Дб. Напряжение-220 В.Масса-1,9 кг. | шт | 1
7 | Установка фильтров производительностью: до 10 тыс.м3/час | 1 фильтр | 3
| Затраты труда рабочих (ср 4) | чел.час | 12,71 38,13
| Краны на автомобильном ходу при работе на других видах строительства (кроме магистральных трубопроводов) 10 т | маш.-ч | 0,12 0,36
| Лебедки ручные и рычажные, тяговым усилием 31,39 (3,2) кН (т) | маш.-ч | 2,67 8,01
| Автомобили бортовые грузоподъемностью до 5 т | маш.-ч | 0,16 0,48
| Масло индустриальное И-20А | т | 0,0657 0,1971
| Прокладки резиновые /пластина техническая прессованная/ | кг | 0,11 0,33
| Болты строительные с гайками и шайбами | т | 0,00096 0,00288
| Болты анкерные | т | 0,00128 0,00384
| Фильтры воздушные сетчатые (масляные) ФС производительностью до 10 тыс. м3/час | шт | 1 3
| Раствор готовый кладочный цементный, марка 50 | м3 | 0,009 0,027
8 | Установка шумоглушителей вентиляционных трубчатых типа: ГТП 1-2, сечением 300х200 мм Глушитель трубчатый прямоугольный. Длина-1м. Шумопоглощение на средних частотах от 3 до 30 Дб. | 1 шт. | 3
| Затраты труда рабочих (ср 3,3) | чел.час | 1,54 4,62
| Лебедки ручные и рычажные, тяговым усилием 31,39 (3,2) кН (т) | маш.-ч | 0,39 1,17
| Автомобили бортовые грузоподъемностью до 5 т | маш.-ч | 0,01 0,03
| Прокладки резиновые /пластина техническая прессованная/ | кг | 0,3 0,9
| Болты строительные с гайками и шайбами | т | 7E-5 0,00021
| Глушители шума прямоугольного сечения на бандажном соединении марка ГТП 1-2, сечение обечайки 300х200 мм, масса наполнителя 2.74 кг | шт | 1 3
9 | Установка шумоглушителей вентиляционных трубчатых типа: ГТП 1-4, сечением 400х300 мм Глушитель трубчатый прямоугольный. Длина-1м. Шумопоглощение на средних частотах от 3 до 30 Дб. | 1 шт. | 1
| Затраты труда рабочих (ср 3,3) | чел.час | 1,82 1,82
| Лебедки ручные и рычажные, тяговым усилием 31,39 (3,2) кН (т) | маш.-ч | 0,46 0,46
| Автомобили бортовые грузоподъемностью до 5 т | маш.-ч | 0,02 0,02
| Прокладки резиновые /пластина техническая прессованная/ | кг | 0,38 0,38
| Болты строительные с гайками и шайбами | т | 9E-5 9E-5
| Глушители шума прямоугольного сечения на бандажном соединении марка ГТП 1-4, сечение обечайки 400х300 мм, масса наполнителя 3.53 кг | шт | 1 1
10 | Установка шумоглушителей вентиляционных трубчатых типа: ГТП 1-3, сечением 400х200 мм Глушитель трубчатый прямоугольный. Длина-1м | 1 шт. | 6
| Затраты труда рабочих (ср 3,3) | чел.час | 1,82 10,92
| Лебедки ручные и рычажные, тяговым усилием 31,39 (3,2) кН (т) | маш.-ч | 0,46 2,76
| Автомобили бортовые грузоподъемностью до 5 т | маш.-ч | 0,02 0,12
| Прокладки резиновые /пластина техническая прессованная/ | кг | 0,35 2,1
| Болты строительные с гайками и шайбами | т | 9E-5 0,00054
| Глушители шума прямоугольного сечения на бандажном соединении марка ГТП 1-3, сечение обечайки 400х200 мм, масса наполнителя 3 кг | шт | 1 6
11 | Установка заслонок воздушных и клапанов воздушных АВК с электрическим или пневматическим приводами периметром: до 1600 мм | 1 шт. | 5
| Затраты труда рабочих (ср 3,4) | чел.час | 1,84 9,2
| Лебедки ручные и рычажные, тяговым усилием 31,39 (3,2) кН (т) | маш.-ч | 0,4 2
| Автомобили бортовые грузоподъемностью до 5 т | маш.-ч | 0,01 0,05
| Прокладки резиновые /пластина техническая прессованная/ | кг | 0,32 1,6
| Болты строительные с гайками и шайбами | т | 0,0003 0,0015
12 | Установка заслонок воздушных и клапанов воздушных АВК с электрическим или пневматическим приводами периметром: до 1000 мм | 1 шт. | 4
| Затраты труда рабочих (ср 3,4) | чел.час | 1,63 6,52
| Лебедки ручные и рычажные, тяговым усилием 31,39 (3,2) кН (т) | маш.-ч | 0,35 1,4
| Автомобили бортовые грузоподъемностью до 5 т | маш.-ч | 0,01 0,04
| Прокладки резиновые /пластина техническая прессованная/ | кг | 0,56 2,24
| Болты строительные с гайками и шайбами | т | 0,0002 0,0008
13 | Монтаж электроприводов | шт. | 9
| Затраты труда рабочих (ср 3) | чел.час | 0,59 5,31
| Вышки телескопические 25 м | маш.-ч | 0,23 2,07
| Автомобили бортовые грузоподъемностью до 5 т | маш.-ч | 0,02 0,18
| Болты с гайками и шайбами оцинкованные, диаметр 12 мм | кг | 0,32 2,88
14 | Клапан АВК 500*250 с электроприводом DAF 2.06 (ИЛИ ЭКВИВАЛЕНТ) Клапан для пряиоугольных каналов сечением 500х250. Момент вращения не менее 5 Н/м. Падение давления полное-180 Па. При 5000 м3/ч. С электроприводом снабженным обратной пружиной. Момент вращения- не менее 6Н/м. Напряжение 220 В. Мощность 11 Вт. | шт | 1
15 | Клапан АВК 400*200 с электроприводом DAN2N (или эквивалент) Клапан для прямоугольных каналов сечением 400х200. Момент вращения не менее 2 Н/м. Падение давления полное-300 Па. При 5000 м3/ч. С электроприводом без обратной пружины. Момент вращения не менее 4Н/м. Напряжение 220 В. Мощность 5 Вт. | шт | 4
16 | Клапан АВК 250*150 с электроприводом DAN2N (или эквивалент) Клапан для пряиоугольных каналов сечением 250х150. Моментт вращения не менее 2 Н/м. Падение давления полное-300 Па. При 5000 м3/ч. С электроприводом без обратной пружины. Момент вращения не менее 4Н/м. Напряжение 220 В. Мощность 5 Вт. | шт | 1
17 | Клапан АВК 200*150 с электроприводом DAN2N (или эквивалент) Клапан для пряиоугольных каналов сечением 200х150. Моментт вращения не менее 2 Н/м. Падение давления полное-300 Па. При 5000 м3/ч. С электроприводом без обратной пружины. Момент вращения не менее 4Н/м. Напряжение 220 В. Мощность 5 Вт. | шт | 1
18 | Клапан АВК 300*150 с электроприводом DAN2N (или эквивалент) Клапан для пряиоугольных каналов сечением 300х150. Моментт вращения не менее 2 Н/м. Падение давления полное-300 Па. При 5000 м3/ч. С электроприводом без обратной пружины. Момент вращения не менее 4Н/м. Напряжение 220 В. Мощность 5 Вт. | шт | 2
19 | Установка решеток жалюзийных площадью в свету: до 0,5 м2 | 1 решетка | 51
| Затраты труда рабочих (ср 3,4) | чел.час | 1,46 74,46
| Установки для сварки ручной дуговой (постоянного тока) | маш.-ч | 0,12 6,12
| Дрели электрические | маш.-ч | 0,27 13,77
| Автомобили бортовые грузоподъемностью до 5 т | маш.-ч | 0,01 0,51
| Прокат для армирования ж/б конструкций круглый и периодического профиля, горячекатаный и термомеханический, термически упрочненный класс А-I диаметром 12 мм | т | 0,00043 0,02193
| Электроды диаметром 5 мм Э42А | т | 0,00011 0,00561
| Раствор готовый кладочный цементный, марка 100 | м3 | 0,0003 0,0153
20 | Решётка наружная 400*200 АРН Решетка воздухозаборная, наружная сечением 400х200. Коэффициент живого сечения-0,8. | шт | 2
21 | Решётка наружная 500*250 АРН Решетка воздухозаборная, наружная сечением 500х250. Коэффициент живого сечения-0,8. | шт | 1
22 | Решётка АМР 150*150 Решетка внутренняя с индивидуально регулируемыми горизонтальными и вертикальными жалюзи, клапаном расхода воздуха, сечением 150х150.К.ж.с. 0,65 | шт | 1
23 | Решётка АМР 300*200 | шт | 9
24 | Решётка АМР 300*150 | шт | 3
25 | Решётка АМР 200*100 | шт | 6
26 | Решётка АМР 200*150 | шт | 1
27 | Решётка АМР 400*100 | шт | 1
28 | Решётка АМН 150*150 Решетка внутренняя с индивидуально регулируемыми горизонтальными жалюзи без клапана расхода воздуха, сечением 150х150. К.ж.с.-0,8 | шт | 1
29 | Решётка АМН 300*200 | шт | 6
30 | Решётка АМН 200*100 | шт | 7
31 | Решётка АМН 200*150 | шт | 2
32 | Решётка АМН 300*100 | шт | 1
33 | Решётка АМН 300*150 | шт | 2
34 | Решётка АМН 150*100 | шт | 8
35 | Установка воздухонагревателей производительностью: до 10 тыс.м3/час | 1 воздухонагреватель | 3
| Затраты труда рабочих (ср 4) | чел.час | 8 24
| Краны на автомобильном ходу при работе на других видах строительства (кроме магистральных трубопроводов) 10 т | маш.-ч | 0,04 0,12
| Лебедки ручные и рычажные, тяговым усилием 31,39 (3,2) кН (т) | маш.-ч | 0,91 2,73
| Установки для сварки ручной дуговой (постоянного тока) | маш.-ч | 0,17 0,51
| Автомобили бортовые грузоподъемностью до 5 т | маш.-ч | 0,08 0,24
| Электроды диаметром 5 мм Э42А | т | 0,00012 0,00036
| Болты строительные с гайками и шайбами | т | 0,00065 0,00195
| Болты анкерные | т | 0,00308 0,00924
| Фланцы стальные плоские приварные из стали ВСт3сп2, ВСт3сп3; давлением 1.0 МПа (10 кгс/см2), диаметром 40 мм | шт | 2 6
| Раствор готовый кладочный цементный, марка 50 | м3 | 0,0077 0,0231
| Прокладки из паронита марки ПМБ, толщиной 1 мм, диаметром 50 мм | т.шт | 0,002 0,006
36 | Канальный нагреватель PBER (или эквивалент) 400х200/15 Канальный электронагреватель для прямоугольных каналов. Мощность 15 кВт. Напряжение 400 В. | шт | 3
37 | Обертывание поверхности изоляции рулонными материалами насухо с проклейкой швов | 100 м2 поверхности покрытия изоляции | 0.1164
| Затраты труда рабочих (ср 3,1) | чел.час | 31,98 3,72
| Котлы битумные передвижные 400 л | маш.-ч | 0,23 0,03
| Установки для изготовления бандажей, диафрагм, пряжек | маш.-ч | 1,26 0,15
| Автомобили бортовые грузоподъемностью до 5 т | маш.-ч | 0,47 0,05
| Битумы нефтяные строительные изоляционные БНИ-IV-3, БНИ-IV, БНИ-V | т | 0
| Лента стальная упаковочная, мягкая, нормальной точности 0,7х20-50 мм | т | 0
| Мастика клеящая морозостойкая битумно-масляная МБ-50 | т | 0
| Рубероид кровельный с мелкой посыпкой РМ-350 | м2 | 0
| Лак БТ-577 битумный | т | 0
38 | Утеплитель фольгированный 10 мм Пенофол С-10 (или эквивалент) фольгированная гидро-тепло-шумоизоляция из вспененного полиэтилена толщиной 10 мм. На самоклеющейся основе. Коэффициент теплопроводности не более 0,049 Вт/мК | м2 | 11.64
39 | Огнезащитное покрытие металлоконструкций воздуховодов приточно-вытяжных систем МБОР-5Ф по клеящей смеси "Плазас" с пределом огнестойкости: 1,0 час | 100 м2 обрабатываемой поверхности | 2.195
| Затраты труда рабочих (ср 3,2) | чел.час | 137,1 300,93
| Лебедки электрические, тяговым усилием до 5,79 (0,59) кН (т) | маш.-ч | 0,84 1,84
| Агрегаты для нанесения составов методом торкретирования типа ISO-40 | маш.-ч | 25,6 56,19
| Автомобили бортовые грузоподъемностью до 5 т | маш.-ч | 0,59 1,3
| Ветошь | кг | 10 21,95
| Сетка плетеная одинарная с квадратной ячейкой 12 мм из проволоки диаметром 1.4 мм | м2 | 110 241,5
| Растворитель № 646 | т | 0,013 0,02854
| Вода | м3 | 0,01 0,02195
40 | Огнезащитное покрытие воздуховодов МБОР-5ф Материал базальтовый огнезащитный рулонный, толщиной 5 мм., фольгированный. Температура применения от -200 до 900 гр. Цельсия. | м2 | 219.5
41 | Клей "Плазас" для огнезащитного покрытия воздуховодов Огнезащитный состав на основе силикатных вяжущих. Температура применения до 900 гр. Цельсия | кг | 219.5
42 | Прокладка воздуховодов класса Н (нормальные) из оцинкованной стали толщиной: 0,5 мм, диаметром до 200 мм | 100 м2 поверхности воздуховодов | 0.2065
| Затраты труда рабочих (ср 3,2) | чел.час | 167,86 34,66
| Краны на автомобильном ходу при работе на других видах строительства (кроме магистральных трубопроводов) 10 т | маш.-ч | 0,52 0,11
| Лебедки электрические, тяговым усилием 19,62 (2) кН (т) | маш.-ч | 0,39 0,08
| Установки для сварки ручной дуговой (постоянного тока) | маш.-ч | 1,79 0,37
| Автомобили бортовые грузоподъемностью до 5 т | маш.-ч | 0,78 0,16
| Асбестовый шнур общего назначения (ШАОН-1) диаметром 8.0-10.0 мм | т | 0,00089 0,0001838
| Мастика герметизирующая нетвердеющая Гэлан | т | 0,00501 0,001035
| Электроды диаметром 5 мм Э42А | т | 0,00045 9,292E-5
| Прокладки резиновые /пластина техническая прессованная/ | кг | 8 1,652
| Болты строительные с гайками и шайбами | т | 0,015 0,003098
| Воздуховоды из оцинкованной стали толщиной 0,5 мм диаметром до 200 мм | м2 | 100 20,65
43 | Прокладка воздуховодов класса Н (нормальные) из оцинкованной стали толщиной: 0,5 мм, периметром до 600 мм | 100 м2 поверхности воздуховодов | 0.5571
| Затраты труда рабочих (ср 3,2) | чел.час | 167,86 93,51
| Краны на автомобильном ходу при работе на других видах строительства (кроме магистральных трубопроводов) 10 т | маш.-ч | 0,52 0,29
| Лебедки электрические, тяговым усилием 19,62 (2) кН (т) | маш.-ч | 0,39 0,22
| Установки для сварки ручной дуговой (постоянного тока) | маш.-ч | 1,79 1
| Автомобили бортовые грузоподъемностью до 5 т | маш.-ч | 0,78 0,43
| Асбестовый шнур общего назначения (ШАОН-1) диаметром 8.0-10.0 мм | т | 0,00089 0,0004958
| Мастика герметизирующая нетвердеющая Гэлан | т | 0,00501 0,002791
| Электроды диаметром 5 мм Э42А | т | 0,00045 0,0002507
| Прокладки резиновые /пластина техническая прессованная/ | кг | 8 4,457
| Болты строительные с гайками и шайбами | т | 0,015 0,008357
| Воздуховоды из оцинкованной стали толщиной 0,5 мм периметром до 900 мм | м2 | 100 55,71
44 | Прокладка воздуховодов класса Н (нормальные) из оцинкованной стали толщиной: 0,5 мм, периметром 800, 1000 мм | 100 м2 поверхности воздуховодов | 1.6534
| Затраты труда рабочих (ср 3,2) | чел.час | 153,69 254,11
| Краны на автомобильном ходу при работе на других видах строительства (кроме магистральных трубопроводов) 10 т | маш.-ч | 0,41 0,68
| Лебедки электрические, тяговым усилием 19,62 (2) кН (т) | маш.-ч | 0,39 0,64
| Установки для сварки ручной дуговой (постоянного тока) | маш.-ч | 1,62 2,68
| Автомобили бортовые грузоподъемностью до 5 т | маш.-ч | 0,61 1,01
| Асбестовый шнур общего назначения (ШАОН-1) диаметром 8.0-10.0 мм | т | 0,00089 0,001472
| Мастика герметизирующая нетвердеющая Гэлан | т | 0,00501 0,008284
| Электроды диаметром 5 мм Э42А | т | 0,00041 0,0006779
| Прокладки резиновые /пластина техническая прессованная/ | кг | 8 13,23
| Болты строительные с гайками и шайбами | т | 0,015 0,0248
| Воздуховоды из оцинкованной стали толщиной 0,5 мм периметром до 900 мм | м2 | 100 165,3
45 | Прокладка воздуховодов класса Н (нормальные) из оцинкованной стали толщиной: 0,7 мм, периметром 900 мм | 100 м2 поверхности воздуховодов | 0.4871
| Затраты труда рабочих (ср 3,2) | чел.час | 153,69 74,86
| Краны на автомобильном ходу при работе на других видах строительства (кроме магистральных трубопроводов) 10 т | маш.-ч | 0,41 0,2
| Лебедки электрические, тяговым усилием 19,62 (2) кН (т) | маш.-ч | 0,39 0,19
| Установки для сварки ручной дуговой (постоянного тока) | маш.-ч | 1,62 0,79
| Автомобили бортовые грузоподъемностью до 5 т | маш.-ч | 0,61 0,3
| Асбестовый шнур общего назначения (ШАОН-1) диаметром 8.0-10.0 мм | т | 0,00089 0,0004335
| Мастика герметизирующая нетвердеющая Гэлан | т | 0,00501 0,00244
| Электроды диаметром 5 мм Э42А | т | 0,00041 0,0001997
| Прокладки резиновые /пластина техническая прессованная/ | кг | 8 3,897
| Болты строительные с гайками и шайбами | т | 0,015 0,007306
| Воздуховоды из оцинкованной стали толщиной 0,7 мм периметром до 900 мм | м2 | 100 48,71
46 | Прокладка воздуховодов класса Н (нормальные) из оцинкованной стали толщиной: 0,7 мм, периметром от 1100 до 1600 мм | 100 м2 поверхности воздуховодов | 1.1988
| Затраты труда рабочих (ср 3,2) | чел.час | 132,98 159,42
| Краны на автомобильном ходу при работе на других видах строительства (кроме магистральных трубопроводов) 10 т | маш.-ч | 0,38 0,46
| Лебедки электрические, тяговым усилием 19,62 (2) кН (т) | маш.-ч | 0,39 0,47
| Установки для сварки ручной дуговой (постоянного тока) | маш.-ч | 1,54 1,85
| Автомобили бортовые грузоподъемностью до 5 т | маш.-ч | 0,57 0,68
| Асбестовый шнур общего назначения (ШАОН-1) диаметром 8.0-10.0 мм | т | 0,00084 0,001007
| Мастика герметизирующая нетвердеющая Гэлан | т | 0,00513 0,00615
| Электроды диаметром 5 мм Э42А | т | 0,00039 0,0004675
| Прокладки резиновые /пластина техническая прессованная/ | кг | 7,58 9,087
| Болты строительные с гайками и шайбами | т | 0,011 0,01319
| Воздуховоды из оцинкованной стали толщиной 0,7 мм периметром от 1100 до 1600 мм | м2 | 100 119,9
Автоматика
47 | Монтаж модуля | компл. | 3
| Затраты труда рабочих (ср 4,2) | чел.час | 12,3 36,9
| Краны на автомобильном ходу при работе на монтаже технологического оборудования 10 т | маш.-ч | 0,44 1,32
| Автомобили бортовые грузоподъемностью до 5 т | маш.-ч | 0,44 1,32
| Болты с гайками и шайбами оцинкованные, диаметр 8 мм | кг | 0,868 2,604
48 | Управляющий модуль ACM/Е-SF3-2,3-S220-15 Состав: заслонка, фильтр, электронагреватель мощностью до 15 кВт., вентилятор 380 В., 3 фазы, мощностью до 2,3 кВт. | шт | 3
49 | Монтаж регулятора скорости | шт. | 4
| Затраты труда рабочих (ср 4,2) | чел.час | 2,06 8,24
| Болты с гайками и шайбами оцинкованные, диаметр 6 мм | кг | 0,035 0,14
| Прокладки паронитовые | кг | 0,042 0,168
50 | Регулятор скорости VRS 1,5 Рабочий ток до 1,5 А. | шт | 4
51 | Монтаж датчика температуры | шт. | 3
| Затраты труда рабочих (ср 4,2) | чел.час | 2,06 6,18
| Болты с гайками и шайбами оцинкованные, диаметр 6 мм | кг | 0,035 0,105
| Прокладки паронитовые | кг | 0,042 0,126
52 | Датчик температуры TGK 330 Диапазон 0-30 гр. Цельсия | шт | 3
53 | Монтаж дифференциальное реле давления | шт. | 3
| Затраты труда рабочих (ср 4,2) | чел.час | 2,06 6,18
| Болты с гайками и шайбами оцинкованные, диаметр 6 мм | кг | 0,035 0,105
| Прокладки паронитовые | кг | 0,042 0,126
54 | Дифференциальное реле давления DPS 500 Диапазон давления 50-500 Па. | шт | 3
55 | Труба винипластовая по установленным конструкциям, по стенам и колоннам с креплением скобами, диаметр, мм, до: 25 | 100 м | 20
| Затраты труда рабочих (ср 3,8) | чел.час | 23,8 476
| Краны на автомобильном ходу при работе на монтаже технологического оборудования 10 т | маш.-ч | 0,11 2,2
| Подъемники гидравлические высотой подъема 10 м | маш.-ч | 15,8 316
| Установки для сварки ручной дуговой (постоянного тока) | маш.-ч | 2,7 54
| Перфораторы электрические | маш.-ч | 4,84 96,8
| Автомобили бортовые грузоподъемностью до 8 т | маш.-ч | 0,11 2,2
| Проволока стальная низкоуглеродистая разного назначения оцинкованная диаметром 3.0 мм | т | 0,0021 0,042
| Электроды диаметром 4 мм Э42А | кг | 0,96 19,2
| Патроны для пристрелки | 10шт | 13,4 268
| Дюбели для пристрелки | 10шт | 13,4 268
| Клей БМК-5к | кг | 0,2 4
| Заглушки | 10шт | 1 20
| Скобы | 10шт | 6,7 134
| Втулки изолирующие | шт | 18 360
| Патрубки | 10шт | 1,8 36
56 | Труба винапластовая по установленным конструкциям, по стенам и колоннам с креплением скобами, диаметр, мм, до: 50 | 100 м | 1
| Затраты труда рабочих (ср 3,8) | чел.час | 34,4 34,4
| Краны на автомобильном ходу при работе на монтаже технологического оборудования 10 т | маш.-ч | 0,33 0,33
| Подъемники гидравлические высотой подъема 10 м | маш.-ч | 23,5 23,5
| Установки для сварки ручной дуговой (постоянного тока) | маш.-ч | 2,7 2,7
| Перфораторы электрические | маш.-ч | 6,96 6,96
| Автомобили бортовые грузоподъемностью до 8 т | маш.-ч | 0,33 0,33
| Проволока стальная низкоуглеродистая разного назначения оцинкованная диаметром 3.0 мм | т | 0,0021 0,0021
| Электроды диаметром 4 мм Э42А | кг | 0,96 0,96
| Патроны для пристрелки | 10шт | 13,4 13,4
| Дюбели для пристрелки | 10шт | 13,4 13,4
| Клей БМК-5к | кг | 0,4 0,4
| Заглушки | 10шт | 1 1
| Скобы | 10шт | 6,7 6,7
| Втулки изолирующие | шт | 18 18
| Патрубки | 10шт | 1,8 1,8
57 | Затягивание проводов в проложенные трубы и металлические рукава. Провод первый одножильный или многожильный в общей оплетке, суммарное сечение, мм2, до: 2,5 | 100 м | 21
| Затраты труда рабочих (ср 3,8) | чел.час | 5,61 117,81
| Краны на автомобильном ходу при работе на монтаже технологического оборудования 10 т | маш.-ч | 0,01 0,21
| Автомобили бортовые грузоподъемностью до 8 т | маш.-ч | 0,01 0,21
| Тальк молотый 1 сорта | т | 0,00043 0,00903
| Краска | кг | 0,02 0,42
| Сжимы ответвительные | 100шт | 0,31 6,51
| Колпачки изолирующие | 10шт | 0,8 16,8
| Втулки изолирующие | шт | 12,2 256,2
| Гильзы соединительные | 100шт | 0,05 1,05
| Бирки маркировочные | 100шт | 0,002 0,042
| Лента липкая изоляционная на поликасиновом компаунде марки ЛСЭПЛ, шириной 20-30 мм, толщиной от 0,14 до 0,19 мм включительно | кг | 0,16 3,36
58 | Кабель ВВГ 4*4 | м.п | 480
59 | Кабель ВВГ 3*1,5 | м.п | 240
60 | Кабель ВВГ нг 4*1,5 | м.п | 320
61 | Кабель ПВС 2*1,5 | м.п | 480
62 | Кабель ШВВП 2*0,75 | м.п | 480
63 | Кабель ВВГ 5*10 | м.п | 100
64 | Электрогофра 16 | м.п | 1500
65 | Электрогофра 25 | м.п | 500
66 | Электрогофра 32 | м.п | 100
Кондиционирование
67 | Установка кондиционеров доводчиков эжекционных | 10 доводчиков | 0.1
| Автомобили бортовые грузоподъемностью до 5 т | м-час | 0,2 0,02
| Краски масляные земляные МА-0115: мумия, сурик железный | т | 4E-5 4E-6
| Олифа комбинированная К-3 | т | 2E-5 2E-6
| Очес льняной | кг | 0,02 0,002
68 | Установка блоков приемных производительностью до 10 тыс.м3/час | 1 блок | 1
| Краны на автомобильном ходу при работе на других видах строительства (кроме магистральных трубопроводов) 10 т | м-час | 0,08 0,08
| Лебедки ручные и рычажные, тяговым усилием 31,39 (3,2) кН (т) | м-час | 2,66 2,66
| Автомобили бортовые грузоподъемностью до 5 т | м-час | 0,11 0,11
| Болты строительные с гайками и шайбами | т | 0,0009 0,0009
| Болты анкерные | т | 0,005 0,005
| Прокладки из паронита марки ПМБ, толщиной 1 мм, диаметром 50 мм | т.шт | 0,002 0,002
69 | Кондиционер (с подмесом свежего воздуха не менее 32 м3/час, с фотокаталитическим фильтром очистки) Мощность по холоду не менее 2,8 кВт. Мощность потребляемая не менее 1,55 кВт. Производительность по воздуху не менее 744 м3/ч. | шт | 1
70 | Трубопроводы из медных труб на условное давление до 2.5 МПа. | 100 м | 0.1
| Краны на автомобильном ходу при работе на монтаже технологического оборудования 10 т | м-час | 1 0,1
| Лебедки электрические, тяговым усилием 19,62 (2) кН (т) | м-час | 3,89 0,39
| Станки трубогибочные для труб диаметром 200-500 мм | м-час | 0,51 0,05
| Автомобили бортовые грузоподъемностью до 5 т | м-час | 1 0,1
| Бура | т | 2E-5 2E-6
| Кислород технический газообразный | м3 | 0,54 0,054
| Ацетилен газообразный технический | м3 | 0,47 0,047
| Вода водопроводная | м3 | 0,81 0,081
71 | Трубка медная Диаметр труб наружный, мм:3/8 | м | 5
72 | Трубка медная Диаметр труб наружный, мм: 1/4 | м | 5
73 | Изоляция трубопроводов изделиями из вспененного каучука ("Армофлекс"), вспененного полиэтилена ("Термофлекс") трубками | 10 м трубопроводов | 1
| Установки для изготовления бандажей, диафрагм, пряжек | м-час | 0,39 0,39
| Автомобили бортовые грузоподъемностью до 5 т | м-час | 0,25 0,25
| Клей Армофлекс 520 | л | 0
| Очиститель для клея Армофлекс | л | 0
| Краска Армофиниш | л | 0
| Лента самоклеящаяся Армофлекс 3х50 мм | м | 0
| Трубки из вспененного каучука, полиэтилена | м | 0
| Клипсы (зажимы) | шт | 0
| Листы алюминиевые марки АД1Н, толщиной 0,5 мм | кг | 0
74 | Теплоизоляция 3/8 Теплоизоляция трубная из вспененного каучука толщиной 10 мм. Диаметр 9,53 мм. Коэффициент теплопроводности не более 0,049 Вт/мК | м | 5
75 | Теплоизоляция 1/4 Теплоизоляция трубная из вспененного каучука толщиной 10 мм. Диаметр 6,35 мм. Коэффициент теплопроводности не более 0,049 Вт/мК | м | 5
76 | Прокладка трубопроводов дренажа диаметром 16 мм | 100 м трубопровода | 0.05
| Затраты труда рабочих (ср 4,2) | чел.час | 190,24 9,51
| Краны башенные при работе на других видах строительства (кроме монтажа технологического оборудования) 8 т | маш.-ч | 0,05
| Краны на автомобильном ходу при работе на других видах строительства (кроме магистральных трубопроводов) 10 т | маш.-ч | 0,03
| Агрегаты для сварки полиэтиленовых труб | маш.-ч | 13,34 0,67
| Автомобили бортовые грузоподъемностью до 5 т | маш.-ч | 0,22 0,01
| Дюбели с калиброванной головкой (в обоймах) 3х58.5 мм | т | 0
| Клей 88-СА | кг | 0
| Известь строительная негашеная хлорная марки А | кг | 0
| Патроны для строительно-монтажного пистолета | т.шт | 0
| Наконечники | кг | 0
| Метиленхлорид | кг | 0
| Крепления для трубопроводов: кронштейны, планки, хомуты | кг | 0
| Вода | м3 | 0
| Трубы напорные из полиэтилена низкого давления тяжелого типа, наружным диаметром 20 мм | 10м | 0
77 | Трубка дренажная d=16 | м | 5
78 | Установка кронштейнов под вентиляционное оборудование | 100 кг изделия | 0.06
| Затраты труда рабочих (ср 3,6) | чел.час | 6,02 0,36
| Установки для сварки ручной дуговой (постоянного тока) | м-час | 0,93 0,06
| Перфораторы электрические | м-час | 0,5 0,03
| Автомобили бортовые грузоподъемностью до 5 т | м-час | 0,04
| Электроды диаметром 5 мм Э42А | т | 0,0008 4,8E-5
| Болты строительные с гайками и шайбами | т | 0,0007 4,2E-5
| Раствор готовый кладочный цементный, марка 50 | м3 | 0,01 0,0006
79 | Кронштейны 450*450 | пара | 1
80 | Кабели до 35 кв с креплением накладными скобами, масса 1 м кабеля, кг, до: 0,5 | 100 м кабеля | 0.05
| Затраты труда рабочих (ср 4) | чел.час | 14,7 0,74
| Краны на автомобильном ходу при работе на монтаже технологического оборудования 10 т | маш.-ч | 0,24 0,01
| Домкраты гидравлические грузоподъемностью 63 т | маш.-ч | 3,48 0,17
| Лебедки электрические, тяговым усилием 156,96 (16) кН (т) | маш.-ч | 3,48 0,17
| Вышки телескопические 25 м | маш.-ч | 4,64 0,23
| Автомобили бортовые грузоподъемностью до 8 т | маш.-ч | 0,24 0,01
| Проволока стальная низкоуглеродистая разного назначения оцинкованная диаметром 3.0 мм | т | 0,0001 5E-6
| Роли свинцовые марки С1 толщиной 1.0 мм | т | 0,0016 8E-5
| Лак битумный БТ-123 | т | 0,00288 0,000144
| Патроны для пристрелки | 10шт | 24,8 1,24
| Дюбели для пристрелки | 10шт | 24,8 1,24
| Скобы и накладки для крепления кабеля | 10шт | 10,2 0,51
| Кнопки монтажные | т.шт | 0,0208 0,00104
| Бирки маркировочные | 100шт | 0,001 5E-5
| Лента К226 | 100м | 0,0245 0,001225
| Припои оловянно-свинцовые бессурьмянистые марки ПОС30 | кг | 0,5 0,025
81 | Кабель ВВГ 5*1,5 | м.п | 5
82 | Прокладка коробов пластмассовых шириной до 40 мм | 100 м | 0.05
83 | Кабель-канал 16*16 | м.п | 5
84 | Кабели до 35 кв в проложенных трубах, блоках и коробах, масса 1 м, кг, до: 1 | 100 м кабеля | 0.05
| Затраты труда рабочих (ср 4) | чел.час | 12,4 0,62
| Краны на автомобильном ходу при работе на монтаже технологического оборудования 10 т | маш.-ч | 0,39 0,02
| Домкраты гидравлические грузоподъемностью 63 т | маш.-ч | 3 0,15
| Лебедки электрические, тяговым усилием 156,96 (16) кН (т) | маш.-ч | 3 0,15
| Автомобили бортовые грузоподъемностью до 8 т | маш.-ч | 0,39 0,02
| Проволока стальная низкоуглеродистая разного назначения оцинкованная диаметром 3.0 мм | т | 4E-5 2E-6
| Роли свинцовые марки С1 толщиной 1.0 мм | т | 0,0008 4E-5
| Лак битумный БТ-123 | т | 6E-5 3E-6
| Кнопки монтажные | т.шт | 0,00832 0,000416
| Бирки маркировочные | 100шт | 0,0041 0,000205
| Лента К226 | 100м | 0,0096 0,00048
| Припои оловянно-свинцовые бессурьмянистые марки ПОС30 | кг | 0,5 0,025
85 | Кабель ВВГ 3*2,5 | м.п | 5
86 | Сети систем вентиляции и кондиционирования воздуха при количестве сечений до: 5 | 1 вентиляционная сеть | 7
87 | Вентилятор радиальный (центробежный), диаметральный или крышный, №: до 5 | 1 устройство | 7
88 | Вентилятор оконный | 1 устройство | 1
89 | Кондиционер местный со встроенной холодильной машиной | 1 кондиционер | 1