## Дефектная ведомость
ВЕДОМОСТЬ ОБЪЕМОВ РАБОТ №
№ пп | Наименование | Ед. изм. | Кол. | Примечание
1 | 2 | 3 | 4 | 5
Раздел 1. Монтажные работы
1 | Щитки осветительные, устанавливаемые в нише распорными дюбелями, масса щитка, кг, до: 6 | шт. | 2
2 | Выключатели установочные автоматические (автоматы) или неавтоматические. Автомат одно-, двух-, трехполюсный, устанавливаемый на конструкции , на ток, А, до: 100 | шт. | 2
3 | Выключатели установочные автоматические (автоматы) или неавтоматические. Автомат одно-, двух-, трехполюсный, устанавливаемый на конструкции , на ток, А, до: 25 | шт. | 21
4 | Световые настенные указатели | 100 шт. | 0.02
5 | Светильники с люминесцентными лампами отдельно устанавливаемый на штырях с количеством ламп в светильнике: до 4 | 100 шт. | 0.57
6 | Светильники с люминесцентными лампами в подвесных потолках, устанавливаемый на закладных деталях, количество ламп в светильнике до: 4 | 100 шт. | 0.28
7 | Светильник для ламп накаливания потолочный или настенный: с креплением винтами для помещений с нормальными условиями среды двухламповый | 100 шт. | 0.34
8 | Светильник для ламп накаливания: местного освещения | 100 шт. | 0.12
9 | Светильник для ламп накаливания потолочный или настенный: с креплением винтами для помещений с нормальными условиями среды одноламповый | 100 шт. | 0.23
Монтаж кабельных изделий
11 | Затягивание проводов в гофротрубу. Провод первый одножильный или многожильный в общей оплетке, суммарное сечение, мм2, до: 6 | 100 м | 1
12 | Затягивание проводов в кабель-канал: один сечением до 3х4 мм2 | 100 м одного провода | 1
13 | Кабели с креплением накладными скобами, полосками с установкой ответвительных коробок. Кабель 2-4-жильный сечением жилы до 16 мм2 | 100 м | 1.4
14 | Провода групповых осветительных сетей. Провод в защитной оболочке или кабель двух-трехжильные: под штукатурку по стенам или в бороздах | 100 м | 14.1
Монтаж электроустановочных изделий
15 | Розетка штепсельная: утопленного типа при скрытой проводке | 100 шт. | 0.72
16 | Выключатель: одноклавишный утопленного типа при скрытой проводке | 100 шт. | 0.5
17 | Выключатель: двухклавишный утопленного типа при скрытой проводке | 100 шт. | 0.05
18 | Розетка штепсельная: трехполюсная | 100 шт. | 0.01
Монтажные изделия
19 | Гофротруба по установленным конструкциям, по потолкам, диаметр, мм, до: 50 | 100 м | 1
20 | Монтаж кабель-канала шириной до 40мм | 100м | 1
Устройство прохода кабелей через стены
21 | Сверление отверстий в кирпичных стенах электроперфоратором: толщина стен 0,5 кирпича с диаметром отверстия до 20 мм | 100 отверстий | 0.31
22 | Сверление отверстий в кирпичных стенах электроперфоратором: добавлять на каждые 0,5 кирпича толщины стен | 100 отверстий | 0.09
23 | Пробивка в кирпичных стенах борозд площадью сечения до 20 см2 | 100 м борозд | 14.1
Раздел 2. Пусконаладочные работы
24 | Выключатель однополюсный: с электромагнитным, тепловым или комбинированным расцепителем | шт. | 3
25 | Выключатель однополюсный: с устройством защитного отключения | шт. | 7
26 | Выключатель трехполюсный: с электромагнитным, тепловым или комбинированным расцепителем, номинальный ток, А, до: 50 | шт. | 13
27 | Схема разводки трехпроводной системы с количеством панелей (шкафов, ячеек): до 2 | схема | 2