## Локальная смета
СОГЛАСОВАНО: | [8 empty] | Приложение №1
УТВЕРЖДАЮ:
_______________________ | [8 empty] | Начальник хозяйственного
_____ ____________ 2011 г. | [8 empty] | управления
____________А.Г.Пантелеев
Администрация г. Перми
(наименование стройки)
ЛОКАЛЬНЫЙ СМЕТНЫЙ РАСЧЕТ №
(локальная смета)
| на | текущий ремонт системы отопления в чердачном помещении здания, расположенном по адресу: г.Пермь, ул. Ленина, 23
(наименование работ и затрат, наименование объекта)
Основание:
|  | Сметная стоимость строительных работ _______________________________________________________________________________________________ |  | ___________________________368861,98 |  | руб.
|  | Средства на оплату труда _______________________________________________________________________________________________ |  | ___________________________84162,02 |  | руб.
|  | Сметная трудоемкость _______________________________________________________________________________________________ |  | _______________________________________________________________________________________________684,98 |  | чел.час
Составлен(а) в текущих (прогнозных) ценах по состоянию на _______200_ г._______201_ г.
№ пп | Обоснование | Наименование | Ед. изм. | Кол. | Стоимость единицы, руб. |  |  |  | Общая стоимость, руб.
[5 empty] | Всего | В том числе |  |  | Всего | В том числе
[6 empty] | Осн.З/п | Эк.Маш. | З/пМех |  | Осн.З/п | Эк.Маш. | З/пМех
1 | 2 | 3 | 4 | 5 | 6 | 7 | 8 | 9 | 10 | 11 | 12 | 13
Раздел 1.
1 | ТЕРр65-13-01 | Демонтаж: воздухосборников | 100 шт. | 0.02 | 596.57 | 596.57 |  |  | 11.93 | 11.93
2 | ТЕРр65-14-04 | Разборка трубопроводов из водогазопроводных труб в зданиях и сооружениях на сварке диаметром до: 100 мм | 100 м трубопроводов | 1.345 | 880.52 | 793.4 | 31.8 |  | 1184.3 | 1067.12 | 42.77
3 | ТЕРр65-14-03 | Разборка трубопроводов из водогазопроводных труб в зданиях и сооружениях на сварке диаметром до: 50 мм | 100 м трубопроводов | 1.6 | 565.31 | 529.74 | 12.74 |  | 904.5 | 847.58 | 20.38
4 | ТЕРр65-03-13 | Снятие задвижек диаметром до: 100 мм | 100 шт. арматуры | 0.03 | 1168.06 | 1157.9 | 10.16 | 3.42 | 35.04 | 34.74 | 0.3 | 0.1
5 | ТЕР16-02-001-03 | Прокладка трубопроводов отопления из стальных водогазопроводных неоцинкованных труб диаметром 25 мм | 100 м трубопровода | 1.6 | 3575.03 | 451.03 | 44.77 | 2.36 | 5720.05 | 721.65 | 71.63 | 3.78
6 | ТЕР18-06-003-06 | Установка воздухосборников наружным диаметром: 219 мм | 1 шт. | 2 | 316.53 | 16.37 | 6.62 | 0.16 | 633.06 | 32.74 | 13.24 | 0.32
7 | ТЕР16-02-004-03 | Прокладка трубопроводов отопления и газоснабжения из стальных бесшовных труб диаметром 80 мм | 100 м трубопровода | 1.345 | 8600.1 | 1107.73 | 225.42 | 5.82 | 11567.13 | 1489.9 | 303.19 | 7.83
8 | ТЕР16-07-003-03 | Врезки в действующие внутренние сети трубопроводов отопления и водоснабжения диаметром 25 мм | 1 врезка | 20 | 119.65 | 62.84 | 6.27 |  | 2393 | 1256.8 | 125.4
9 | ТЕР16-07-003-07 | Врезки в действующие внутренние сети трубопроводов отопления и водоснабжения диаметром 80 мм | 1 врезка | 2 | 614.02 | 102.05 | 15.39 | 0.31 | 1228.04 | 204.1 | 30.78 | 0.62
10 | ТЕР16-07-005-02 | Гидравлическое испытание трубопроводов систем отопления, водопровода и горячего водоснабжения диаметром до 100 мм | 100 м трубопровода | 2.945 | 150.18 | 82.77 | 45.05 |  | 442.28 | 243.76 | 132.67
11 | ТЕР15-04-030-04 | Масляная окраска металлических поверхностей: решеток, переплетов, труб диаметром менее 50 мм и т.п., количество окрасок 2 | 100 м2 окрашиваемой поверхности | 0.754 | 1351.54 | 896.07 | 2.73 | 0.14 | 1019.06 | 675.64 | 2.06 | 0.11
12 | ТЕР15-04-030-03 | Масляная окраска металлических поверхностей: стальных балок, труб диаметром более 50 мм и т.п., количество окрасок 2 | 100 м2 окрашиваемой поверхности | 0.149 | 967.31 | 511.84 | 2.73 | 0.14 | 144.13 | 76.26 | 0.41 | 0.02
13 | ТЕР26-01-017-01 | Изоляция трубопроводов изделиями из вспененного каучука: трубками | 10 м трубопроводов | 29.45 | 450.98 | 49.6 | 20.2 |  | 13281.36 | 1460.72 | 594.89
14 | ТЕР26-01-054-01 | Разборка обертывание поверхности изоляции рулонными материалами насухо КОЭФ. К ПОЗИЦИИ: Новый коэффициент ОЗП=0,6; ЭМ=0,6 к расх.; ЗПМ=0,6; МАТ=0 к расх.; ТЗ=0,6; ТЗМ=0,6 | 100 м2 поверхности покрытия изоляции | 0.98 | 263.56 | 236.01 | 27.55 |  | 258.29 | 231.29 | 27
15 | ТЕР26-01-056-01 | Разборка оштукатуренной поверхности изоляции трубопроводов КОЭФ. К ПОЗИЦИИ: Новый коэффициент ОЗП=0,6; ЭМ=0,6 к расх.; ЗПМ=0,6; МАТ=0 к расх.; ТЗ=0,6; ТЗМ=0,6 | 100 м2 поверхности покрытия изоляции | 0.94 | 877.28 | 770.44 | 106.84 |  | 824.64 | 724.21 | 100.43
Раздел 2. Новый Раздел
16 | СЦП3-3-20-1 | Перевозка навалочных грузов автомобилями-самосвалами (работающими вне карьеров), расстояние перевозки 20 км: класс груза 1 | 1 т | 0.49 | 18.7 |  |  |  | 9.16
Итого прямые затраты по смете в ценах 2001г. | [8 empty] | 39655.97 | 9078.44 | 1465.15 | 12.78
Итого прямые затраты по смете с учетом коэффициентов к итогам | [8 empty] | 212862.9 | 84043.68 | 6532.02 | 118.34
В том числе, справочно:
стесненость ОЗП=15%; ЭМ=15%; ЗПМ=15% (Поз. 1-15) | [8 empty] | 1581.55 | 1361.77 | 219.77 | 1.92
Перевод в текущие цены 2 кв. ОЗП=8,05; ЭМ-ЗПМ=3,84; ЗПМ=8,05; МАТ=4,2 (Поз. 1-15) | [8 empty] | 171580.86 | 73603.48 | 4847.09 | 103.64
перевозки ПЗ=5,86 (ОЗП=5,86; ЭМ=5,86; ЗПМ=5,86; МАТ=5,86) (Поз. 16) | [8 empty] | 44.52
Накладные расходы | [8 empty] | 63963.14
В том числе, справочно:
95%*0,8 ФОТ (от 84162,02) (Поз. 1-15) | [8 empty] | 63963.14
Сметная прибыль | [8 empty] | 35768.86
В том числе, справочно:
50%*0,85 ФОТ (от 84162,02) (Поз. 1-15) | [8 empty] | 35768.86
Итоги по смете:
Внутренние санитарно-технические работы: демонтаж и разборка (ремонтно-строительные) | [8 empty] | 40421.82
Сантехнические работы - внутренние (трубопроводы, водопровод, канализация, отопление, газоснабжение, вентиляция и кондиционирование воздуха) | [8 empty] | 155967.86
Отделочные работы | [8 empty] | 16939.25
Теплоизоляционные работы | [8 empty] | 99212.29
Перевозка грузов автомобильным транспортом | [8 empty] | 53.68
Итого | [8 empty] | 312594.9
В том числе:
Материалы | [8 empty] | 122233.52
Машины и механизмы | [8 empty] | 6532.02
ФОТ | [8 empty] | 84162.02
Накладные расходы | [8 empty] | 63963.14
Сметная прибыль | [8 empty] | 35768.86
НДС 18% | [8 empty] | 56267.08
ВСЕГО по смете | [8 empty] | 368861.98