## Локальная смета
Приложение № 1
к Извещению № 18 от «03» августа 2011г.
о проведении запроса котировок
СОГЛАСОВАНО: | [11 empty] | УТВЕРЖДАЮ:
_________________ | [11 empty] | _________________
" _____ " ________________ 201_ г. | [11 empty] | "____" ______________201_ г.
МУЗ "ГСП № 1"
(наименование стройки)
ЛОКАЛЬНЫЙ СМЕТНЫЙ РАСЧЕТ № 2-2011
(локальная смета)
|  | на | Текущий ремонт помещений в МУЗ "Городская стоматологическая поликлиника № 1" по адресу: г.Пермь,ул.Газеты "Звезда",14.
(наименование работ и затрат, наименование объекта)
Основание:
|  |  | Сметная стоимость строительных работ _______________________________________________________________________________________________ | [5 empty] | ___________________________499756,99 |  | руб.
|  |  | Средства на оплату труда _______________________________________________________________________________________________ | [5 empty] | ___________________________87722,55 |  | руб.
|  |  | Сметная трудоемкость _______________________________________________________________________________________________ | [5 empty] | _______________________________________________________________________________________________827,37 |  | чел.час
Составлен(а) в текущих (прогнозных) ценах по состоянию на 2 квартал 2011 г.
№ пп | Обоснование | Наименование | Ед. изм. | Кол. | Стоимость единицы, руб. |  |  |  | Общая стоимость, руб. |  |  |  | Т/з осн. раб.на ед. | Т/з осн. раб. Всего | Т/з мех. на ед. | Т/з мех. Всего
[5 empty] | Всего | В том числе |  |  | Всего | В том числе
[6 empty] | Осн.З/п | Эк.Маш | З/пМех |  | Осн.З/п | Эк.Маш | З/пМех
1 | 2 | 3 | 4 | 5 | 6 | 7 | 8 | 9 | 10 | 11 | 12 | 13 | 14 | 15 | 16 | 17
Раздел 1. Лестничный марш
Полы
1 | ТЕРр57-03-2 Распоряж. Правит. Пермского края от 20.01.10 №9-рп | Разборка плинтусов цементных и из керамической плитки | 100 м плинтуса | 0.089 | 158.22 | 158.22 |  |  | 14.08 | 14.08 |  |  | 14.28 | 1.27
2 | ТЕРр57-02-3 Распоряж. Правит. Пермского края от 20.01.10 №9-рп | Разборка покрытий полов из керамических плиток | 100 м2 покрытия | 0.01 | 900.53 | 846.13 | 54.4 | 23.72 | 9.01 | 8.47 | 0.54 | 0.24 | 69.87 | 0.7 | 1.44 | 0.01
3 | ТЕР15-04-006-03 Распоряж. Правит. Пермского края от 20.01.10 №9-рп прим. | Покрытие поверхностей грунтовкой глубокого проникновения за 1 раз лестничных маршей и площадок | 100 м2 покрытия | 0.079 | 91.18 | 89.47 | 1.46 | 0.16 | 7.2 | 7.07 | 0.12 | 0.01 | 6.55 | 0.52 | 0.01
4 | Прайс | Грунт "Н-Контакт" или эквивалент | кг | 1.027 | 20.52 |  |  |  | 21.07
5 | ТЕР11-01-027-06 Распоряж. Правит. Пермского края от 20.01.10 №9-рп | Устройство покрытий на растворе их сухой смеси с приготовлением раствора в построечных условиях из плиток гладких неглазурованных керамических для полов одноцветных | 100 м2 покрытия | 0.079 | 10898.29 | 1487.67 | 174.9 | 65.33 | 860.96 | 117.53 | 13.82 | 5.16 | 119.78 | 9.46 | 4.22 | 0.33
6 | ФССЦ-101-0287 Пр. Минрегиона №308 от 28.07.09 | Плитки керамические для полов гладкие неглазурованные одноцветные с красителем квадратные и прямоугольные | м2 | -8.058 | 80.24 |  |  |  | -646.57
7 | Прайс | Гранит керамический неполированный одноцветный толщиной 7мм, размер 600 х 600 мм или эквивалент | м2 | 8.058 | 167 |  |  |  | 1345.69
8 | ТЕР11-01-039-04 Распоряж. Правит. Пермского края от 20.01.10 №9-рп | Устройство плинтусов из плиток керамических | 100 м плинтуса | 0.089 | 2496.65 | 318.84 | 6.51 |  | 222.2 | 28.38 | 0.58 |  | 23.6 | 2.1
9 | ФССЦ-101-1947 Пр. Минрегиона №308 от 28.07.09 | Плитки керамические плинтусные прямые | м | -8.989 | 20.56 |  |  |  | -184.81
10 | Прайс | Гранит керамический неполированный одноцветный толщиной 7мм, размер 600 х 600 мм или эквивалент | м2 | 1.3483 | 167 |  |  |  | 225.17
Перила
11 | ТЕРр62-11-1 Распоряж. Правит. Пермского края от 20.01.10 №9-рп | Улучшенная масляная окраска ранее окрашенных поручней за один раз с расчисткой старой краски до 10% | 100 м2 окрашиваемой поверхности | 0.0468 | 794.98 | 272.17 | 10.29 | 1.65 | 37.21 | 12.74 | 0.48 | 0.08 | 22.2 | 1.04 | 0.1
12 | ТЕРр62-35-3 Распоряж. Правит. Пермского края от 20.01.10 №9-рп | Окраска масляными составами ранее окрашенных металлических решеток и оград художественных с рельефом за 1 раз | 100 м2 окрашиваемой поверхности | 0.045 | 1532.45 | 959.1 | 1.08 |  | 68.96 | 43.16 | 0.05 |  | 78.23 | 3.52
Раздел 2. Помещение №37 (1 этаж)
Полы
13 | ТЕРр57-03-2 Распоряж. Правит. Пермского края от 20.01.10 №9-рп | Разборка плинтусов цементных и из керамической плитки | 100 м плинтуса | 0.19 | 158.22 | 158.22 |  |  | 30.06 | 30.06 |  |  | 14.28 | 2.71
14 | ТЕРр57-02-3 Распоряж. Правит. Пермского края от 20.01.10 №9-рп | Разборка покрытий полов из керамических плиток | 100 м2 покрытия | 0.42 | 900.53 | 846.13 | 54.4 | 23.72 | 378.22 | 355.37 | 22.85 | 9.96 | 69.87 | 29.35 | 1.44 | 0.6
15 | ТЕРр57-02-4 Распоряж. Правит. Пермского края от 20.01.10 №9-рп прим. | Разборка стяжки:цементной | 100 м2 покрытия | 0.42 | 3350.95 | 1346.63 | 2004.32 | 304.08 | 1407.4 | 565.58 | 841.82 | 127.71 | 111.2 | 46.7 | 21 | 8.82
16 | ТЕР11-01-011-01 Распоряж. Правит. Пермского края от 20.01.10 №9-рп | Устройство стяжек цементных толщиной 20 мм | 100 м2 стяжки | 0.42 | 1725.81 | 445.67 | 53.33 | 20.92 | 724.84 | 187.18 | 22.4 | 8.79 | 39.51 | 16.59 | 1.27 | 0.53
17 | ТЕР15-04-006-03 Распоряж. Правит. Пермского края от 20.01.10 №9-рп прим. | Покрытие поверхностей грунтовкой глубокого проникновения за 1 раз | 100 м2 покрытия | 0.42 | 91.18 | 89.47 | 1.46 | 0.16 | 38.3 | 37.58 | 0.61 | 0.07 | 6.55 | 2.75 | 0.01
18 | Прайс | Грунт "Н-Контакт" или эквивалент | кг | 5.46 | 20.52 |  |  |  | 112.04
19 | ТЕР11-01-027-06 Распоряж. Правит. Пермского края от 20.01.10 №9-рп | Устройство покрытий на растворе их сухой смеси с приготовлением раствора в построечных условиях из плиток гладких неглазурованных керамических для полов одноцветных | 100 м2 покрытия | 0.42 | 10898.29 | 1487.67 | 174.9 | 65.33 | 4577.28 | 624.82 | 73.46 | 27.44 | 119.78 | 50.31 | 4.22 | 1.77
20 | ФССЦ-101-0287 Пр. Минрегиона №308 от 28.07.09 | Плитки керамические для полов гладкие неглазурованные одноцветные с красителем квадратные и прямоугольные | м2 | -42.84 | 80.24 |  |  |  | -3437.48
21 | Прайс | Гранит керамический неполированный одноцветный толщиной 7мм, размер 600 х 600 мм или эквивалент | м2 | 42.84 | 167 |  |  |  | 7154.28
22 | ТЕР11-01-039-04 Распоряж. Правит. Пермского края от 20.01.10 №9-рп | Устройство плинтусов из плиток керамических | 100 м плинтуса | 0.19 | 2496.65 | 318.84 | 6.51 |  | 474.36 | 60.58 | 1.24 |  | 23.6 | 4.48
23 | ФССЦ-101-1947 Пр. Минрегиона №308 от 28.07.09 | Плитки керамические плинтусные прямые | м | -19.19 | 20.56 |  |  |  | -394.55
24 | Прайс | Гранит керамический неполированный одноцветный толщиной 7мм | м2 | 2.8785 | 167 |  |  |  | 480.71
Стены
25 | ТЕР15-01-050-03 Распоряж. Правит. Пермского края от 20.01.10 №9-рп прим. | Демонтаж уголков ПВХ: по сплошному основанию на клее КОЭФ. К ПОЗИЦИИ: ОЗП=0,6; ЭМ=0,6 к расх.; ЗПМ=0,6; МАТ=0 к расх.; ТЗ=0,6; ТЗМ=0,6 | 100 м2 облицовки | 0.004 | 337.34 | 304.12 | 33.22 | 0.79 | 1.35 | 1.22 | 0.13 |  | 23.322 | 0.09 | 0.048
26 | ТЕРр63-05-1 Распоряж. Правит. Пермского края от 20.01.10 №9-рп | Снятие обоев простых и улучшенных | 100 м2 очищаемой поверхности | 0.118 | 115.23 | 115.23 |  |  | 13.6 | 13.6 |  |  | 10.4 | 1.23
27 | ТЕР10-05-009-02 Распоряж. Правит. Пермского края от 20.01.10 №9-рп | Облицовка стен по системе «КНАУФ» по одинарному металлическому каркасу из ПН и ПС профилей гипсокартонными листами в один слой (С 625) с дверным проемом | 100 м2 стен (за вычетом проемов) | 0.033 | 6661.02 | 863.63 | 13.56 |  | 219.81 | 28.5 | 0.45 |  | 67 | 2.21
28 | ТЕР15-04-006-04 Распоряж. Правит. Пермского края от 20.01.10 №9-рп | Покрытие поверхностей грунтовкой глубокого проникновения за 2 раза стен | 100 м2 покрытия | 0.118 | 225.98 | 222.93 | 2.55 | 0.16 | 26.67 | 26.31 | 0.3 | 0.02 | 16.32 | 1.93 | 0.01
29 | Прайс | Грунт "Н-Контакт" или эквивалент | кг | 2.36 | 20.52 |  |  |  | 48.43
30 | ТЕР15-04-005-03 Распоряж. Правит. Пермского края от 20.01.10 №9-рп | Окраска поливинилацетатными водоэмульсионными составами улучшенная по штукатурке стен | 100 м2 окрашиваемой поверхности | 0.6553 | 1835.72 | 546.12 | 17.02 | 0.33 | 1202.95 | 357.87 | 11.15 | 0.22 | 42.9 | 28.11 | 0.02 | 0.01
31 | ФССЦ-101-1959 Пр. Минрегиона №308 от 28.07.09 | Краска водоэмульсионная ВЭАК-1180 | т | -0.04128 | 10515 |  |  |  | -434.06
32 | Прайс | Краски водно-дисперсионные акрилатные "Супербелая" | кг | 41.28 | 24.42 |  |  |  | 1008.06
33 | ТЕР15-01-050-03 Распоряж. Правит. Пермского края от 20.01.10 №9-рп | Облицовка стен уголком ПВХ по сплошному основанию на клее | 100 м2 облицовки | 0.004 | 5512.92 | 506.86 | 55.37 | 1.32 | 22.05 | 2.03 | 0.22 | 0.01 | 38.87 | 0.16 | 0.08
34 | ФССЦ-101-1862 Пр. Минрегиона №308 от 28.07.09 | Пластик бумажно-слоистый 2 с декоративной стороной | 1000 м2 | -0.000408 | 44000 |  |  |  | -17.95
35 | Прайс | Уголок декоративный (пристенный) | м | 10 | 7.03 |  |  |  | 70.3
Потолки
36 | ТЕРр63-12-1 Распоряж. Правит. Пермского края от 20.01.10 №9-рп прим. | Смена потолочных плиток в подвесных потолках типа "Байкал" КОЭФ. К ПОЗИЦИИ: МАТ=0 к расх. | 100 м2 ремонтируемой поверхности | 0.036 | 549.14 | 520.65 | 28.49 | 2.96 | 19.77 | 18.74 | 1.03 | 0.11 | 41.92 | 1.51 | 0.18 | 0.01
37 | Прайс | Панели потолочные типа "Байкал" или эквивалент | м2 | 3.6 | 47.21 |  |  |  | 169.96
Раздел 3. Помещение №52,21,32,27,25,22,19 (1 этаж)
Полы
38 | ТЕРр57-03-2 Распоряж. Правит. Пермского края от 20.01.10 №9-рп | Разборка плинтусов цементных и из керамической плитки | 100 м плинтуса | 0.84 | 158.22 | 158.22 |  |  | 132.9 | 132.9 |  |  | 14.28 | 12
39 | ТЕРр57-02-3 Распоряж. Правит. Пермского края от 20.01.10 №9-рп | Разборка покрытий полов из керамических плиток | 100 м2 покрытия | 0.9218 | 900.53 | 846.13 | 54.4 | 23.72 | 830.11 | 779.96 | 50.15 | 21.87 | 69.87 | 64.41 | 1.44 | 1.33
40 | ТЕРр57-02-4 Распоряж. Правит. Пермского края от 20.01.10 №9-рп прим. | Разборка стяжки цементной | 100 м2 покрытия | 0.9218 | 3350.95 | 1346.63 | 2004.32 | 304.08 | 3088.91 | 1241.32 | 1847.59 | 280.3 | 111.2 | 102.5 | 21 | 19.36
41 | ТЕР11-01-011-01 Распоряж. Правит. Пермского края от 20.01.10 №9-рп | Устройство стяжек цементных толщиной 20 мм | 100 м2 стяжки | 0.9218 | 1725.81 | 445.67 | 53.33 | 20.92 | 1590.85 | 410.82 | 49.16 | 19.28 | 39.51 | 36.42 | 1.27 | 1.17
42 | ТЕР15-04-006-03 Распоряж. Правит. Пермского края от 20.01.10 №9-рп прим. | Покрытие поверхностей грунтовкой глубокого проникновения за 1 раз | 100 м2 покрытия | 0.9218 | 91.18 | 89.47 | 1.46 | 0.16 | 84.05 | 82.47 | 1.35 | 0.15 | 6.55 | 6.04 | 0.01 | 0.01
43 | Прайс | Грунт "Н-Контакт" или эквивалент | кг | 11.98 | 20.52 |  |  |  | 245.83
44 | ТЕР11-01-027-06 Распоряж. Правит. Пермского края от 20.01.10 №9-рп | Устройство покрытий на растворе их сухой смеси с приготовлением раствора в построечных условиях из плиток гладких неглазурованных керамических для полов одноцветных | 100 м2 покрытия | 0.9218 | 10898.29 | 1487.67 | 174.9 | 65.33 | 10046.04 | 1371.33 | 161.22 | 60.22 | 119.78 | 110.41 | 4.22 | 3.89
45 | ФССЦ-101-0287 Пр. Минрегиона №308 от 28.07.09 | Плитки керамические для полов гладкие неглазурованные одноцветные с красителем квадратные и прямоугольные | м2 | -94.02 | 80.24 |  |  |  | -7544.16
46 | Прайс | Гранит керамический неполированный одноцветный толщиной 7мм, размер 600 х 600 мм или эквивалент | м2 | 94.02 | 167 |  |  |  | 15701.34
47 | ТЕР11-01-039-04 Распоряж. Правит. Пермского края от 20.01.10 №9-рп | Устройство плинтусов из плиток керамических | 100 м плинтуса | 0.84 | 2496.65 | 318.84 | 6.51 |  | 2097.19 | 267.83 | 5.47 |  | 23.6 | 19.82
48 | ФССЦ-101-1947 Пр. Минрегиона №308 от 28.07.09 | Плитки керамические плинтусные прямые | м | -84.84 | 20.56 |  |  |  | -1744.31
49 | Прайс | Гранит керамический неполированный одноцветный толщиной 7мм | м2 | 12.726 | 167 |  |  |  | 2125.24
Стены
50 | ТЕР15-04-005-05 Распоряж. Правит. Пермского края от 20.01.10 №9-рп | Окраска поливинилацетатными водоэмульсионными составами улучшенная по сборным конструкциям стен, подготовленным под окраску | 100 м2 окрашиваемой поверхности | 3.0874 | 1361.69 | 323.47 | 11.22 | 0.16 | 4204.08 | 998.68 | 34.64 | 0.49 | 25.41 | 78.45 | 0.01 | 0.03
51 | ФССЦ-101-1959 Пр. Минрегиона №308 от 28.07.09 | Краска водоэмульсионная ВЭАК-1180 | т | -0.1945 | 10515 |  |  |  | -2045.17
52 | Прайс | Краски водно-дисперсионные акрилатные "Супербелая" | кг | 194.5 | 24.42 |  |  |  | 4749.69
Раздел 4. Помещения №56,57 (1 этаж)
Полы
53 | ТЕРр57-03-2 Распоряж. Правит. Пермского края от 20.01.10 №9-рп | Разборка плинтусов цементных и из керамической плитки | 100 м плинтуса | 0.2962 | 158.22 | 158.22 |  |  | 46.86 | 46.86 |  |  | 14.28 | 4.23
54 | ТЕРр57-02-3 Распоряж. Правит. Пермского края от 20.01.10 №9-рп | Разборка покрытий полов из керамических плиток | 100 м2 покрытия | 0.286 | 900.53 | 846.13 | 54.4 | 23.72 | 257.55 | 241.99 | 15.56 | 6.78 | 69.87 | 19.98 | 1.44 | 0.41
55 | ТЕРр57-02-4 Распоряж. Правит. Пермского края от 20.01.10 №9-рп прим. | Разборка стяжки цементной | 100 м2 покрытия | 0.286 | 3350.95 | 1346.63 | 2004.32 | 304.08 | 958.37 | 385.14 | 573.23 | 86.97 | 111.2 | 31.8 | 21 | 6.01
56 | ТЕР11-01-011-01 Распоряж. Правит. Пермского края от 20.01.10 №9-рп | Устройство стяжек цементных толщиной 20 мм | 100 м2 стяжки | 0.286 | 1725.81 | 445.67 | 53.33 | 20.92 | 493.58 | 127.46 | 15.25 | 5.98 | 39.51 | 11.3 | 1.27 | 0.36
57 | ТЕР15-04-006-03 Распоряж. Правит. Пермского края от 20.01.10 №9-рп прим. | Покрытие поверхностей грунтовкой глубокого проникновения за 1 раз | 100 м2 покрытия | 0.286 | 91.18 | 89.47 | 1.46 | 0.16 | 26.08 | 25.59 | 0.42 | 0.05 | 6.55 | 1.87 | 0.01
58 | Прайс | Грунт "Н-Контакт" или эквивалент | кг | 3.718 | 20.52 |  |  |  | 76.29
59 | ТЕР11-01-027-06 Распоряж. Правит. Пермского края от 20.01.10 №9-рп | Устройство покрытий на растворе их сухой смеси с приготовлением раствора в построечных условиях из плиток гладких неглазурованных керамических для полов одноцветных | 100 м2 покрытия | 0.286 | 10898.29 | 1487.67 | 174.9 | 65.33 | 3116.91 | 425.47 | 50.02 | 18.68 | 119.78 | 34.26 | 4.22 | 1.21
60 | ФССЦ-101-0287 Пр. Минрегиона №308 от 28.07.09 | Плитки керамические для полов гладкие неглазурованные одноцветные с красителем квадратные и прямоугольные | м2 | -29.17 | 80.24 |  |  |  | -2340.6
61 | Прайс | Гранит керамический неполированный одноцветный толщиной 7мм, размер 600 х 600 мм или эквивалент | м2 | 29.17 | 167 |  |  |  | 4871.39
62 | ТЕР11-01-039-04 Распоряж. Правит. Пермского края от 20.01.10 №9-рп | Устройство плинтусов из плиток керамических | 100 м плинтуса | 0.2962 | 2496.65 | 318.84 | 6.51 |  | 739.51 | 94.44 | 1.93 |  | 23.6 | 6.99
63 | ФССЦ-101-1947 Пр. Минрегиона №308 от 28.07.09 | Плитки керамические плинтусные прямые | м | -29.92 | 20.56 |  |  |  | -615.16
64 | Прайс | Гранит керамический неполированный одноцветный толщиной 7мм, размер 600 х 600 мм или эквивалент | м2 | 4.488 | 167 |  |  |  | 749.5
Стены
65 | ТЕР15-04-025-10 Распоряж. Правит. Пермского края от 20.01.10 №9-рп | Улучшенная окраска масляными составами по сборным конструкциям стен, подготовленных под окраску | 100 м2 окрашиваемой поверхности | 0.8726 | 1424.9 | 439.55 | 4.72 | 0.16 | 1243.37 | 383.55 | 4.12 | 0.14 | 34.1 | 29.76 | 0.01 | 0.01
Раздел 5. Помещение №24 (1 этаж)
Полы
66 | ТЕР11-01-011-01 Распоряж. Правит. Пермского края от 20.01.10 №9-рп | Устройство стяжек цементных толщиной 20 мм | 100 м2 стяжки | 0.0964 | 1725.81 | 445.67 | 53.33 | 20.92 | 166.37 | 42.96 | 5.14 | 2.02 | 39.51 | 3.81 | 1.27 | 0.12
67 | ТЕР15-04-006-03 Распоряж. Правит. Пермского края от 20.01.10 №9-рп прим. | Покрытие поверхностей грунтовкой глубокого проникновения за 1 раз | 100 м2 покрытия | 0.0964 | 91.18 | 89.47 | 1.46 | 0.16 | 8.79 | 8.62 | 0.14 | 0.02 | 6.55 | 0.63 | 0.01
68 | Прайс | Грунт "Н-Контакт" или эквивалент | кг | 1.253 | 20.52 |  |  |  | 25.71
69 | ТЕР11-01-027-06 Распоряж. Правит. Пермского края от 20.01.10 №9-рп | Устройство покрытий на растворе их сухой смеси с приготовлением раствора в построечных условиях из плиток гладких неглазурованных керамических для полов одноцветных | 100 м2 покрытия | 0.0964 | 10898.29 | 1487.67 | 174.9 | 65.33 | 1050.6 | 143.41 | 16.86 | 6.3 | 119.78 | 11.55 | 4.22 | 0.41
70 | ФССЦ-101-0287 Пр. Минрегиона №308 от 28.07.09 | Плитки керамические для полов гладкие неглазурованные одноцветные с красителем квадратные и прямоугольные | м2 | -9.833 | 80.24 |  |  |  | -789
71 | Прайс | Гранит керамический неполированный одноцветный толщиной 7мм, размер 600 х 600 мм или эквивалент | м2 | 9.833 | 167 |  |  |  | 1642.11
72 | ТЕР11-01-039-04 Распоряж. Правит. Пермского края от 20.01.10 №9-рп | Устройство плинтусов из плиток керамических | 100 м плинтуса | 0.0984 | 2496.65 | 318.84 | 6.51 |  | 245.67 | 31.37 | 0.64 |  | 23.6 | 2.32
73 | ФССЦ-101-1947 Пр. Минрегиона №308 от 28.07.09 | Плитки керамические плинтусные прямые | м | -9.938 | 20.56 |  |  |  | -204.33
74 | Прайс | Гранит керамический неполированный одноцветный толщиной 7мм, размер 600 х 600 мм или эквивалент | м2 | 1.4907 | 167 |  |  |  | 248.95
Раздел 6. Помещение №23 (1 этаж)
Полы
75 | ТЕРр57-03-2 Распоряж. Правит. Пермского края от 20.01.10 №9-рп | Разборка плинтусов цементных и из керамической плитки | 100 м плинтуса | 0.105 | 158.22 | 158.22 |  |  | 16.61 | 16.61 |  |  | 14.28 | 1.5
76 | ТЕРр57-02-3 Распоряж. Правит. Пермского края от 20.01.10 №9-рп | Разборка покрытий полов из керамических плиток | 100 м2 покрытия | 0.081 | 900.53 | 846.13 | 54.4 | 23.72 | 72.94 | 68.54 | 4.4 | 1.92 | 69.87 | 5.66 | 1.44 | 0.12
77 | ТЕРр57-02-4 Распоряж. Правит. Пермского края от 20.01.10 №9-рп прим. | Разборка стяжки цементной | 100 м2 покрытия | 0.081 | 3350.95 | 1346.63 | 2004.32 | 304.08 | 271.43 | 109.08 | 162.35 | 24.63 | 111.2 | 9.01 | 21 | 1.7
78 | ТЕР11-01-011-01 Распоряж. Правит. Пермского края от 20.01.10 №9-рп | Устройство стяжек цементных толщиной 20 мм | 100 м2 стяжки | 0.081 | 1725.81 | 445.67 | 53.33 | 20.92 | 139.79 | 36.1 | 4.32 | 1.69 | 39.51 | 3.2 | 1.27 | 0.1
79 | ТЕР15-04-006-03 Распоряж. Правит. Пермского края от 20.01.10 №9-рп прим. | Покрытие поверхностей грунтовкой глубокого проникновения за 1 раз | 100 м2 покрытия | 0.081 | 91.18 | 89.47 | 1.46 | 0.16 | 7.39 | 7.25 | 0.12 | 0.01 | 6.55 | 0.53 | 0.01
80 | Прайс | Грунт "Н-Контакт" или эквивалент | кг | 1.053 | 20.52 |  |  |  | 21.61
81 | ТЕР11-01-027-06 Распоряж. Правит. Пермского края от 20.01.10 №9-рп | Устройство покрытий на растворе их сухой смеси с приготовлением раствора в построечных условиях из плиток гладких неглазурованных керамических для полов одноцветных | 100 м2 покрытия | 0.081 | 10898.29 | 1487.67 | 174.9 | 65.33 | 882.76 | 120.5 | 14.17 | 5.29 | 119.78 | 9.7 | 4.22 | 0.34
82 | ФССЦ-101-0287 Пр. Минрегиона №308 от 28.07.09 | Плитки керамические для полов гладкие неглазурованные одноцветные с красителем квадратные и прямоугольные | м2 | -8.262 | 80.24 |  |  |  | -662.94
83 | Прайс | Гранит керамический неполированный одноцветный толщиной 7мм, размер 600 х 600 мм или эквивалент | м2 | 8.262 | 167 |  |  |  | 1379.75
84 | ТЕР11-01-039-04 Распоряж. Правит. Пермского края от 20.01.10 №9-рп | Устройство плинтусов из плиток керамических | 100 м плинтуса | 0.105 | 2496.65 | 318.84 | 6.51 |  | 262.15 | 33.48 | 0.68 |  | 23.6 | 2.48
85 | ФССЦ-101-1947 Пр. Минрегиона №308 от 28.07.09 | Плитки керамические плинтусные прямые | м | -10.61 | 20.56 |  |  |  | -218.14
86 | Прайс | Гранит керамический неполированный одноцветный толщиной 7мм, размер 600 х 600 мм или эквивалент | м2 | 1.5915 | 167 |  |  |  | 265.78
Итого прямые затраты по смете в ценах 2001г. | [8 empty] | 63896.81 | 10174.6 | 4010.18 | 722.61 |  | 827.37 |  | 48.66
Итого прямые затраты по смете с учетом коэффициентов к итогам | [8 empty] | 309137.35 | 81905.54 | 18441.28 | 5817.01 |  | 827.37 |  | 48.66
В том числе, справочно:
2 квартал 2011г. ОЗП=8,05; ЭМ-ЗПМ=3,84; ЗПМ=8,05; МАТ=4,2 (Поз. 1-2, 13-15, 38-40, 53-55, 75-77, 3, 17, 25, 28, 30, 33-35, 37, 42, 50, 57, 65, 67, 79, 4, 18, 29, 43, 58, 68, 80, 5-10, 16, 19-24, 41, 44-49, 56, 59-64, 66, 69-74, 78, 81-86, 11-12, 26, 36, 27, 31-32, 51-52) | [8 empty] | 245240.54 | 71730.93 | 14431.1 | 5094.4
Накладные расходы | [8 empty] | 70620.26
В том числе, справочно:
77%*0.85 ФОТ (от 261,23) (Поз. 26, 36) | [8 empty] | 170.98
80%*0.85 ФОТ (от 37129,18) (Поз. 1-2, 13-15, 38-40, 53-55, 75-77, 11-12) | [8 empty] | 25247.85
105%*0.9 * 0.85 ФОТ (от 15612,41) (Поз. 3, 17, 25, 28, 30, 33-35, 37, 42, 50, 57, 65, 67, 79) | [8 empty] | 12540.67
118%*0.9 * 0.85 ФОТ (от 229,43) (Поз. 27) | [8 empty] | 207.11
123%*0.9 * 0.85 ФОТ (от 34490,3) (Поз. 5-10, 16, 19-24, 41, 44-49, 56, 59-64, 66, 69-74, 78, 81-86) | [8 empty] | 32453.65
Сметная прибыль | [8 empty] | 43765.26
В том числе, справочно:
50%*0.8 ФОТ (от 711,87) (Поз. 11-12, 26, 36) | [8 empty] | 284.75
55%*0.85 * 0.8 ФОТ (от 15612,41) (Поз. 3, 17, 25, 28, 30, 33-35, 37, 42, 50, 57, 65, 67, 79) | [8 empty] | 5839.04
63%*0.85 * 0.8 ФОТ (от 229,43) (Поз. 27) | [8 empty] | 98.29
68%*0.8 ФОТ (от 36678,54) (Поз. 1-2, 13-15, 38-40, 53-55, 75-77) | [8 empty] | 19953.13
75%*0.85 * 0.8 ФОТ (от 34490,3) (Поз. 5-10, 16, 19-24, 41, 44-49, 56, 59-64, 66, 69-74, 78, 81-86) | [8 empty] | 17590.05
Итоги по смете:
Полы (ремонтно-строительные) | [8 empty] | 92932.22 |  |  |  |  | 331.82 |  | 38.36
Отделочные работы | [8 empty] | 55625.03 |  |  |  |  | 150.84 |  | 0.06
Строительные металлические конструкции | [8 empty] | 2314.12
Полы | [8 empty] | 255855.34 |  |  |  |  | 335.2 |  | 10.23
Малярные работы (ремонтно-строительные) | [8 empty] | 1147.98 |  |  |  |  | 4.56
Стекольные, обойные и облицовочные работы (ремонтно-строительные) | [8 empty] | 540.23 |  |  |  |  | 2.74 |  | 0.01
Деревянные конструкции | [8 empty] | 1338.17 |  |  |  |  | 2.21
Сантехнические работы - внутренние (трубопроводы, водопровод, канализация, отопление, газоснабжение, вентиляция и кондиционирование воздуха) | [8 empty] | 13769.78
Итого | [8 empty] | 423522.87 |  |  |  |  | 827.37 |  | 48.66
В том числе:
Материалы | [8 empty] | 208790.53
Машины и механизмы | [8 empty] | 18441.28
ФОТ | [8 empty] | 87722.55
Накладные расходы | [8 empty] | 70620.26
Сметная прибыль | [8 empty] | 43765.26
НДС 18% | [8 empty] | 76234.12
ВСЕГО по смете | [8 empty] | 499756.99 |  |  |  |  | 827.37 |  | 48.66
Составил_____________________ Шалина Л.И.
Проверил________________________________