## Локальная смета
СОГЛАСОВАНО: | [11 empty] | УТВЕРЖДАЮ:
_________________ | [11 empty] | _________________
" _____ " ________________ 201_ г. | [11 empty] | "____" ______________201_ г.
Ул.Солдатова, 32 лит А
(наименование стройки)
ЛОКАЛЬНЫЙ СМЕТНЫЙ РАСЧЕТ №
(локальная смета)
|  | на | переврезку т/трассы к т/узлу
(наименование работ и затрат, наименование объекта)
Основание:
|  |  | Сметная стоимость строительных работ _______________________________________________________________________________________________ | [5 empty] | ___________________________35311,7 |  | руб.
|  |  | Средства на оплату труда _______________________________________________________________________________________________ | [5 empty] | ___________________________5417,97 |  | руб.
|  |  | Сметная трудоемкость _______________________________________________________________________________________________ | [5 empty] | _______________________________________________________________________________________________46,18 |  | чел.час
Составлен(а) в текущих (прогнозных) ценах по состоянию на 2 кв.2011_ г.
№ пп | Обоснование | Наименование | Ед. изм. | Кол. | Стоимость единицы, руб. |  |  |  | Общая стоимость, руб. |  |  |  | Т/з осн. раб.на ед. | Т/з осн. раб. Всего | Т/з мех. на ед. | Т/з мех. Всего
[5 empty] | Всего | В том числе |  |  | Всего | В том числе
[6 empty] | Осн.З/п | Эк.Маш | З/пМех |  | Осн.З/п | Эк.Маш | З/пМех
1 | 2 | 3 | 4 | 5 | 6 | 7 | 8 | 9 | 10 | 11 | 12 | 13 | 14 | 15 | 16 | 17
Раздел 1. Новый Раздел
1 | ТЕРр58-17-05прим. | Разборка оберточного материала | 100 м2 покрытий кровель | 0.08 | 102.38 | 102.05 | 0.33 |  | 8.19 | 8.16 | 0.03 |  | 9.21 | 0.74
2 | ТЕРр58-17-06прим. | Разборка теплоизоляции из: ваты минеральной толщиной 100 мм | 100 м2 покрытий кровель | 0.08 | 144.89 | 141.53 | 3.36 |  | 11.59 | 11.32 | 0.27 |  | 13.08 | 1.05
3 | ТЕРр65-14-04 | Разборка трубопроводов из водогазопроводных труб в зданиях и сооружениях на сварке диаметром до: 100 мм | 100 м трубопроводов | 0.04 | 880.52 | 793.4 | 31.8 |  | 35.22 | 31.74 | 1.27 |  | 65.3 | 2.61
4 | ТЕР16-02-005-05 | Прокладка трубопроводов отопления и водоснабжения из стальных электросварных труб диаметром 100 мм | 100 м трубопровода | 0.14 | 17317.42 | 1107.73 | 225.42 | 5.82 | 2424.44 | 155.08 | 31.56 | 0.81 | 79.75 | 11.17 | 1.77 | 0.25
5 | ТЕР16-07-003-07 | Врезки в действующие внутренние сети трубопроводов отопления и водоснабжения диаметром 80 мм | 1 врезка | 2 | 614.02 | 102.05 | 15.39 | 0.31 | 1228.04 | 204.1 | 30.78 | 0.62 | 7.46 | 14.92 | 0.03 | 0.06
6 | ТЕР16-07-005-02 | Гидравлическое испытание трубопроводов систем отопления, водопровода и горячего водоснабжения диаметром до 100 мм | 100 м трубопровода | 0.14 | 150.18 | 82.77 | 45.05 |  | 21.03 | 11.59 | 6.31 |  | 5.01 | 0.7
7 | ТЕРр62-32-02 | Окраска масляными составами ранее окрашенных поверхностей стальных и чугунных труб: стальных за 2 раза | 100 м2 окрашиваемой поверхности | 0.124 | 1351.4 | 927.71 | 0.77 |  | 167.57 | 115.04 | 0.1 |  | 80.6 | 9.99 | 0.01
8 | ТЕР26-01-017-01 | Изоляция трубопроводов изделиями из вспененного каучука ("Армофлекс"), вспененного полиэтилена ("Термофлекс"): трубками | 10 м трубопроводов | 1.4 | 450.98 | 49.6 | 20.2 |  | 631.37 | 69.44 | 28.28 |  | 3.52 | 4.93 | 0.25 | 0.35
9 | СЦМ-300-0474 | Краны для спуска воздуха СТД | шт | 4 | 10.3 |  |  |  | 41.2
10 | ТЕР22-06-002-03 | Промывка без дезинфекции трубопроводов диаметром: 100 мм | 1 км трубопровода | 0.0025 | 498.95 | 343.85 |  |  | 1.25 | 0.86 |  |  | 28.3 | 0.07
Раздел 2. Вывоз мусора
11 | СЦП1-3-26 | Погрузочные работы при автомобильных перевозках | за т груза | 1.2 | 1.78 |  |  |  | 2.14
12 | СЦП3-3-25-1 | Перевозка навалочных грузов автомобилями-самосвалами (работающими вне карьеров), расстояние перевозки 25 км класс груза 1 | 1 т | 1.2 | 22.04 |  | 22.04 |  | 26.45 |  | 26.45
Итого прямые затраты по смете в ценах 2001г. | [8 empty] | 4598.49 | 607.33 | 125.05 | 1.43 |  | 46.18 |  | 0.66
Итого прямые затраты по смете с учетом коэффициентов к итогам | [8 empty] | 22422.91 | 5405.24 | 457 | 12.73 |  | 46.18 |  | 0.66
В том числе, справочно:
ОЗП=8,9; ЭМ-ЗПМ=4,3; ЗПМ=8,9; МАТ=4,25 (Поз. 1-6, 9, 7-8, 10) | [8 empty] | 17687.76 | 4797.91 | 331.96 | 11.3
ПЗ=5,78 (Поз. 11-12) | [8 empty] | 136.66
Накладные расходы | [8 empty] | 4721.14
В том числе, справочно:
74%*0,85 ФОТ (от 282,49) (Поз. 3) | [8 empty] | 177.69
80%*0,85 ФОТ (от 1023,86) (Поз. 7) | [8 empty] | 696.22
83%*0,85 ФОТ (от 173,37) (Поз. 1-2) | [8 empty] | 122.31
100%*0.9 * 0,85 ФОТ (от 618,02) (Поз. 8) | [8 empty] | 472.79
128%*0.9 * 0,85 ФОТ (от 3312,58) (Поз. 4-6, 9) | [8 empty] | 3243.68
130%*0,85 ФОТ (от 7,65) (Поз. 10) | [8 empty] | 8.45
Сметная прибыль | [8 empty] | 2781.12
В том числе, справочно:
50%*0,8 ФОТ (от 1306,35) (Поз. 3, 7) | [8 empty] | 522.54
65%*0,8 ФОТ (от 173,37) (Поз. 1-2) | [8 empty] | 90.15
70%*0.85 * 0,8 ФОТ (от 618,02) (Поз. 8) | [8 empty] | 294.18
83%*0.85 * 0,8 ФОТ (от 3312,58) (Поз. 4-6, 9) | [8 empty] | 1869.62
89%*0.85 * 0,8 ФОТ (от 7,65) (Поз. 10) | [8 empty] | 4.63
Итого | [8 empty] | 29925.17 |  |  |  |  | 46.18 |  | 0.66
В том числе:
Материалы | [8 empty] | 16421.87
Машины и механизмы | [8 empty] | 457
ФОТ | [8 empty] | 5417.97
Накладные расходы | [8 empty] | 4721.14
Сметная прибыль | [8 empty] | 2781.12
НДС 18% | [8 empty] | 5386.53
ВСЕГО по смете | [8 empty] | 35311.7 |  |  |  |  | 46.18 |  | 0.66
Составил: ___________________________
Проверил: ___________________________