## Локальная смета
Приложение № 1 к Документации об открытом аукционе в электронной форме
СОГЛАСОВАНО: | [11 empty] | УТВЕРЖДАЮ:
_________________ | [11 empty] | _________________
" _____ " ________________ 200_ г. | [11 empty] | "____" ______________200_ г.
МУЗ "Детская городская поликлиника №10"
(наименование стройки)
ЛОКАЛЬНЫЙ СМЕТНЫЙ РАСЧЕТ №
(локальная смета)
|  | на | Монтаж вентиляции в поликлинике по адресу: г. Пермь, ул. Вижайская, 15
(наименование работ и затрат, наименование объекта)
Основание: проект 08-11-ОВ
|  |  | Сметная стоимость _______________________________________________________________________________________________ | [5 empty] | ___________________________1538111,7 |  | руб.
|  |  | строительных работ _______________________________________________________________________________________________ | [5 empty] | _______________________________________________________________________________________________1188189,24 |  | руб.
|  |  | монтажных работ _______________________________________________________________________________________________ | [5 empty] | _______________________________________________________________________________________________89736,73 |  | руб.
|  |  | Средства на оплату труда _______________________________________________________________________________________________ | [5 empty] | ___________________________118509,14 |  | руб.
|  |  | Сметная трудоемкость _______________________________________________________________________________________________ | [5 empty] | _______________________________________________________________________________________________1134,02 |  | чел.час
Составлен(а) в текущих (прогнозных) ценах по состоянию на 2 квартал 2011 г.
№ пп | Обоснование | Наименование | Ед. изм. | Кол. на ед./ всего | Стоимость единицы, руб. |  |  |  | Общая стоимость, руб. |  |  |  | Т/з осн. раб.на ед. | Т/з осн. раб. Всего | Т/з мех. на ед. | Т/з мех. Всего
[5 empty] | Всего | В том числе |  |  | Всего | В том числе
[6 empty] | Осн.З/п | Эк.Маш | З/пМех |  | Осн.З/п | Эк.Маш | З/пМех
1 | 2 | 3 | 4 | 5 | 6 | 7 | 8 | 9 | 10 | 11 | 12 | 13 | 14 | 15 | 16 | 17
Раздел 1. Устройство вентиляции
П1
1 | ФЕР20-01-001-01 В ред. пр. № 253 Минрегиона РФ | Прокладка воздуховодов из листовой, оцинкованной стали и алюминия класса Н (нормальные) толщиной: 0,5 мм, диаметром до 200 мм | 100 м2 поверхности воздуховодов | 0.0164 | 2045.07 | 1467.1 | 143.32 | 7.02 | 33.54 | 24.06 | 2.35 | 0.12 | 167.86 | 2.75 | 0.52 | 0.01
|  | Затраты труда рабочих-строителей (ср 3,2) | чел.час | 167,86 2,75 | 8.74 | 8.74 |  |  | 24.06 | 24.06
| 1. 021141 | Краны на автомобильном ходу при работе на других видах строительства 10 т | маш.-ч | 0,52 0,01 | 111.99 |  | 111.99 | 13.5 | 0.96 |  | 0.96 | 0.12
| 2. 030403 | Лебедки электрические тяговым усилием 19,62 кН (2 т) | маш.-ч | 0,39 0,01 | 6.66 |  | 6.66 |  | 0.04 |  | 0.04
| 3. 040502 | Установки для сварки ручной дуговой (постоянного тока) | маш.-ч | 1,79 0,03 | 8.1 |  | 8.1 |  | 0.24 |  | 0.24
| 4. 400001 | Автомобили бортовые, грузоподъемность до 5 т | маш.-ч | 0,78 0,01 | 87.17 |  | 87.17 |  | 1.12 |  | 1.12
| 5. 101-0605 | Мастика герметизирующая нетвердеющая "Гэлан" | т | 0,00501 8,216E-5 | 17183 |  |  |  | 1.41
| 6. 101-1522 | Электроды диаметром 5 мм Э42А | т | 0,00045 7,38E-6 | 10362 |  |  |  | 0.08
| 7. 101-1703 | Прокладки резиновые (пластина техническая прессованная) | кг | 8 0,1312 | 23.09 |  |  |  | 3.03
| 8. 101-1714 | Болты с гайками и шайбами строительные | т | 0,015 0,000246 | 9040 |  |  |  | 2.22
| 9. 509-0989 | Шнур асбестовый общего назначения марки ШАОН диаметром 8-10 мм | т | 0,00089 1,46E-5 | 26499 |  |  |  | 0.39
2 | ФССЦ-301-1786 Пр. Минрегиона №308 от 28.07.09 | Воздуховоды из оцинкованной стали толщиной: 0,5 мм, диаметром до 200 мм | м2 | 0.8 | 96.29 |  |  |  | 77.03
3 | ФССЦ-301-8138 Изм. Пр.Минрег. от 03.08.10 №359 | Воздуховоды типа ALUDUCT (POLAR BEAR) неизолированные гибкие диаметром 102 мм | м2 | 0.31 | 62.55 |  |  |  | 19.39
4 | ФССЦ-301-8140 Изм. Пр.Минрег. от 03.08.10 №359 | Воздуховоды типа ALUDUCT (POLAR BEAR) неизолированные гибкие диаметром 160 мм | м2 | 0.15 | 67.95 |  |  |  | 10.19
5 | ФССЦ-301-8141 Изм. Пр.Минрег. от 03.08.10 №359 | Воздуховоды типа ALUDUCT (POLAR BEAR) неизолированные гибкие диаметром 203 мм | м2 | 0.38 | 80.72 |  |  |  | 30.67
6 | ФЕР20-01-001-05 В ред. пр. № 253 Минрегиона РФ | Прокладка воздуховодов из листовой, оцинкованной стали и алюминия класса Н (нормальные) толщиной: 0,6 мм, диаметром до 355 мм | 100 м2 поверхности воздуховодов | 0.018 | 1859.25 | 1343.25 | 117.92 | 5.81 | 33.47 | 24.18 | 2.12 | 0.1 | 153.69 | 2.77 | 0.43 | 0.01
|  | Затраты труда рабочих-строителей (ср 3,2) | чел.час | 153,69 2,77 | 8.74 | 8.74 |  |  | 24.18 | 24.18
| 1. 021141 | Краны на автомобильном ходу при работе на других видах строительства 10 т | маш.-ч | 0,43 0,01 | 111.99 |  | 111.99 | 13.5 | 0.87 |  | 0.87 | 0.1
| 2. 030403 | Лебедки электрические тяговым усилием 19,62 кН (2 т) | маш.-ч | 0,39 0,01 | 6.66 |  | 6.66 |  | 0.05 |  | 0.05
| 3. 040502 | Установки для сварки ручной дуговой (постоянного тока) | маш.-ч | 1,62 0,03 | 8.1 |  | 8.1 |  | 0.24 |  | 0.24
| 4. 400001 | Автомобили бортовые, грузоподъемность до 5 т | маш.-ч | 0,62 0,01 | 87.17 |  | 87.17 |  | 0.97 |  | 0.97
| 5. 101-0605 | Мастика герметизирующая нетвердеющая "Гэлан" | т | 0,00501 9,018E-5 | 17183 |  |  |  | 1.55
| 6. 101-1522 | Электроды диаметром 5 мм Э42А | т | 0,00041 7,38E-6 | 10362 |  |  |  | 0.08
| 7. 101-1703 | Прокладки резиновые (пластина техническая прессованная) | кг | 8 0,144 | 23.09 |  |  |  | 3.33
| 8. 101-1714 | Болты с гайками и шайбами строительные | т | 0,011 0,000198 | 9040 |  |  |  | 1.79
| 9. 509-0989 | Шнур асбестовый общего назначения марки ШАОН диаметром 8-10 мм | т | 0,00089 1,602E-5 | 26499 |  |  |  | 0.42
7 | ФССЦ-301-1790 Пр. Минрегиона №308 от 28.07.09 | Воздуховоды из оцинкованной стали толщиной: 0,6 мм, диаметром до 450 мм | м2 | 1.8 | 84.05 |  |  |  | 151.29
8 | ФЕР20-01-001-02 В ред. пр. № 253 Минрегиона РФ | Прокладка воздуховодов из листовой, оцинкованной стали и алюминия класса Н (нормальные) толщиной: 0,5 мм, периметром до 600 мм | 100 м2 поверхности воздуховодов | 0.23 | 2045.07 | 1467.1 | 143.32 | 7.02 | 470.37 | 337.43 | 32.96 | 1.61 | 167.86 | 38.61 | 0.52 | 0.12
|  | Затраты труда рабочих-строителей (ср 3,2) | чел.час | 167,86 38,61 | 8.74 | 8.74 |  |  | 337.43 | 337.43
| 1. 021141 | Краны на автомобильном ходу при работе на других видах строительства 10 т | маш.-ч | 0,52 0,12 | 111.99 |  | 111.99 | 13.5 | 13.39 |  | 13.39 | 1.61
| 2. 030403 | Лебедки электрические тяговым усилием 19,62 кН (2 т) | маш.-ч | 0,39 0,09 | 6.66 |  | 6.66 |  | 0.6 |  | 0.6
| 3. 040502 | Установки для сварки ручной дуговой (постоянного тока) | маш.-ч | 1,79 0,41 | 8.1 |  | 8.1 |  | 3.34 |  | 3.34
| 4. 400001 | Автомобили бортовые, грузоподъемность до 5 т | маш.-ч | 0,78 0,18 | 87.17 |  | 87.17 |  | 15.64 |  | 15.64
| 5. 101-0605 | Мастика герметизирующая нетвердеющая "Гэлан" | т | 0,00501 0,001152 | 17183 |  |  |  | 19.8
| 6. 101-1522 | Электроды диаметром 5 мм Э42А | т | 0,00045 0,0001035 | 10362 |  |  |  | 1.07
| 7. 101-1703 | Прокладки резиновые (пластина техническая прессованная) | кг | 8 1,84 | 23.09 |  |  |  | 42.49
| 8. 101-1714 | Болты с гайками и шайбами строительные | т | 0,015 0,00345 | 9040 |  |  |  | 31.19
| 9. 509-0989 | Шнур асбестовый общего назначения марки ШАОН диаметром 8-10 мм | т | 0,00089 0,0002047 | 26499 |  |  |  | 5.42
9 | ФССЦ-301-1787 Пр. Минрегиона №308 от 28.07.09 | Воздуховоды из оцинкованной стали толщиной: 0,5 мм, периметром до 600 мм | м2 | 23 | 102.41 |  |  |  | 2355.43
10 | ФЕР20-01-001-03 В ред. пр. № 253 Минрегиона РФ | Прокладка воздуховодов из листовой, оцинкованной стали и алюминия класса Н (нормальные) толщиной: 0,5 мм, периметром 800, 1000 мм КОЭФ. К ПОЗИЦИИ: Прокладка воздуховодов класса Н и П из коррозионно-стойкой стали ОЗП=1,097; ТЗ=1,097 | 100 м2 поверхности воздуховодов | 0.1 | 2022.6 | 1473.55 | 114.81 | 5.54 | 202.26 | 147.35 | 11.48 | 0.55 | 168.5979 | 16.86 | 0.41 | 0.04
|  | Затраты труда рабочих-строителей (ср 3,2) | чел.час | 168,6 16,86 | 8.74 | 8.74 |  |  | 147.36 | 147.36
| 1. 021141 | Краны на автомобильном ходу при работе на других видах строительства 10 т | маш.-ч | 0,41 0,04 | 111.99 |  | 111.99 | 13.5 | 4.59 |  | 4.59 | 0.55
| 2. 030403 | Лебедки электрические тяговым усилием 19,62 кН (2 т) | маш.-ч | 0,39 0,04 | 6.66 |  | 6.66 |  | 0.26 |  | 0.26
| 3. 040502 | Установки для сварки ручной дуговой (постоянного тока) | маш.-ч | 1,62 0,16 | 8.1 |  | 8.1 |  | 1.31 |  | 1.31
| 4. 400001 | Автомобили бортовые, грузоподъемность до 5 т | маш.-ч | 0,61 0,06 | 87.17 |  | 87.17 |  | 5.32 |  | 5.32
| 5. 101-0605 | Мастика герметизирующая нетвердеющая "Гэлан" | т | 0,00501 0,000501 | 17183 |  |  |  | 8.61
| 6. 101-1522 | Электроды диаметром 5 мм Э42А | т | 0,00041 4,1E-5 | 10362 |  |  |  | 0.43
| 7. 101-1703 | Прокладки резиновые (пластина техническая прессованная) | кг | 8 0,8 | 23.09 |  |  |  | 18.47
| 8. 101-1714 | Болты с гайками и шайбами строительные | т | 0,015 0,0015 | 9040 |  |  |  | 13.56
| 9. 509-0989 | Шнур асбестовый общего назначения марки ШАОН диаметром 8-10 мм | т | 0,00089 8,9E-5 | 26499 |  |  |  | 2.36
11 | ФССЦ-301-8038 Пр. Минрегиона №308 от 28.07.09 | Воздуховоды из тонколистовой коррозионно-стойкой стали толщиной: 1,0 мм, диаметром до 1120 мм | м2 | 10 | 279.3 |  |  |  | 2793
12 | ФЕР20-01-001-09 В ред. пр. № 253 Минрегиона РФ | Прокладка воздуховодов из листовой, оцинкованной стали и алюминия класса Н (нормальные) толщиной: 0,7 мм, периметром 900 мм | 100 м2 поверхности воздуховодов | 0.09 | 1892.3 | 1343.25 | 114.81 | 5.54 | 170.31 | 120.89 | 10.33 | 0.5 | 153.69 | 13.83 | 0.41 | 0.04
|  | Затраты труда рабочих-строителей (ср 3,2) | чел.час | 153,69 13,83 | 8.74 | 8.74 |  |  | 120.89 | 120.89
| 1. 021141 | Краны на автомобильном ходу при работе на других видах строительства 10 т | маш.-ч | 0,41 0,04 | 111.99 |  | 111.99 | 13.5 | 4.13 |  | 4.13 | 0.5
| 2. 030403 | Лебедки электрические тяговым усилием 19,62 кН (2 т) | маш.-ч | 0,39 0,04 | 6.66 |  | 6.66 |  | 0.23 |  | 0.23
| 3. 040502 | Установки для сварки ручной дуговой (постоянного тока) | маш.-ч | 1,62 0,15 | 8.1 |  | 8.1 |  | 1.18 |  | 1.18
| 4. 400001 | Автомобили бортовые, грузоподъемность до 5 т | маш.-ч | 0,61 0,05 | 87.17 |  | 87.17 |  | 4.79 |  | 4.79
| 5. 101-0605 | Мастика герметизирующая нетвердеющая "Гэлан" | т | 0,00501 0,0004509 | 17183 |  |  |  | 7.75
| 6. 101-1522 | Электроды диаметром 5 мм Э42А | т | 0,00041 3,69E-5 | 10362 |  |  |  | 0.38
| 7. 101-1703 | Прокладки резиновые (пластина техническая прессованная) | кг | 8 0,72 | 23.09 |  |  |  | 16.62
| 8. 101-1714 | Болты с гайками и шайбами строительные | т | 0,015 0,00135 | 9040 |  |  |  | 12.2
| 9. 509-0989 | Шнур асбестовый общего назначения марки ШАОН диаметром 8-10 мм | т | 0,00089 8,01E-5 | 26499 |  |  |  | 2.12
13 | ФССЦ-301-1793 Пр. Минрегиона №308 от 28.07.09 | Воздуховоды из оцинкованной стали толщиной: 0,7 мм, периметром до 1000 мм | м2 | 9 | 111.37 |  |  |  | 1002.33
14 | ФЕР20-01-001-10 В ред. пр. № 253 Минрегиона РФ | Прокладка воздуховодов из листовой, оцинкованной стали и алюминия класса Н (нормальные) толщиной: 0,7 мм, периметром от 1100 до 1600 мм КОЭФ. К ПОЗИЦИИ: Прокладка воздуховодов класса Н и П из коррозионно-стойкой стали ОЗП=1,097; ТЗ=1,097 | 100 м2 поверхности воздуховодов | 0.081 | 1771.21 | 1274.99 | 107.31 | 5.13 | 143.47 | 103.27 | 8.69 | 0.42 | 145.8791 | 11.82 | 0.38 | 0.03
|  | Затраты труда рабочих-строителей (ср 3,2) | чел.час | 145,88 11,82 | 8.74 | 8.74 |  |  | 103.27 | 103.27
| 1. 021141 | Краны на автомобильном ходу при работе на других видах строительства 10 т | маш.-ч | 0,38 0,03 | 111.99 |  | 111.99 | 13.5 | 3.45 |  | 3.45 | 0.42
| 2. 030403 | Лебедки электрические тяговым усилием 19,62 кН (2 т) | маш.-ч | 0,39 0,03 | 6.66 |  | 6.66 |  | 0.21 |  | 0.21
| 3. 040502 | Установки для сварки ручной дуговой (постоянного тока) | маш.-ч | 1,54 0,12 | 8.1 |  | 8.1 |  | 1.01 |  | 1.01
| 4. 400001 | Автомобили бортовые, грузоподъемность до 5 т | маш.-ч | 0,57 0,05 | 87.17 |  | 87.17 |  | 4.02 |  | 4.02
| 5. 101-0605 | Мастика герметизирующая нетвердеющая "Гэлан" | т | 0,00513 0,0004155 | 17183 |  |  |  | 7.14
| 6. 101-1522 | Электроды диаметром 5 мм Э42А | т | 0,00039 3,159E-5 | 10362 |  |  |  | 0.33
| 7. 101-1703 | Прокладки резиновые (пластина техническая прессованная) | кг | 7,58 0,614 | 23.09 |  |  |  | 14.18
| 8. 101-1714 | Болты с гайками и шайбами строительные | т | 0,011 0,000891 | 9040 |  |  |  | 8.05
| 9. 509-0989 | Шнур асбестовый общего назначения марки ШАОН диаметром 8-10 мм | т | 0,00084 6,804E-5 | 26499 |  |  |  | 1.8
15 | ФССЦ-301-8038 Пр. Минрегиона №308 от 28.07.09 | Воздуховоды из тонколистовой коррозионно-стойкой стали толщиной: 1,0 мм, диаметром до 1120 мм | м2 | 8.1 | 279.3 |  |  |  | 2262.33
16 | ФЕР20-01-001-10 В ред. пр. № 253 Минрегиона РФ | Прокладка воздуховодов из листовой, оцинкованной стали и алюминия класса Н (нормальные) толщиной: 0,7 мм, периметром от 1100 до 1600 мм | 100 м2 поверхности воздуховодов | 0.368 | 1658.47 | 1162.25 | 107.31 | 5.13 | 610.32 | 427.71 | 39.49 | 1.89 | 132.98 | 48.94 | 0.38 | 0.14
|  | Затраты труда рабочих-строителей (ср 3,2) | чел.час | 132,98 48,94 | 8.74 | 8.74 |  |  | 427.71 | 427.71
| 1. 021141 | Краны на автомобильном ходу при работе на других видах строительства 10 т | маш.-ч | 0,38 0,14 | 111.99 |  | 111.99 | 13.5 | 15.66 |  | 15.66 | 1.89
| 2. 030403 | Лебедки электрические тяговым усилием 19,62 кН (2 т) | маш.-ч | 0,39 0,14 | 6.66 |  | 6.66 |  | 0.96 |  | 0.96
| 3. 040502 | Установки для сварки ручной дуговой (постоянного тока) | маш.-ч | 1,54 0,57 | 8.1 |  | 8.1 |  | 4.59 |  | 4.59
| 4. 400001 | Автомобили бортовые, грузоподъемность до 5 т | маш.-ч | 0,57 0,21 | 87.17 |  | 87.17 |  | 18.29 |  | 18.29
| 5. 101-0605 | Мастика герметизирующая нетвердеющая "Гэлан" | т | 0,00513 0,001888 | 17183 |  |  |  | 32.44
| 6. 101-1522 | Электроды диаметром 5 мм Э42А | т | 0,00039 0,0001435 | 10362 |  |  |  | 1.49
| 7. 101-1703 | Прокладки резиновые (пластина техническая прессованная) | кг | 7,58 2,789 | 23.09 |  |  |  | 64.41
| 8. 101-1714 | Болты с гайками и шайбами строительные | т | 0,011 0,004048 | 9040 |  |  |  | 36.59
| 9. 509-0989 | Шнур асбестовый общего назначения марки ШАОН диаметром 8-10 мм | т | 0,00084 0,0003091 | 26499 |  |  |  | 8.19
17 | ФССЦ-301-1794 Пр. Минрегиона №308 от 28.07.09 | Воздуховоды из оцинкованной стали толщиной: 0,7 мм, периметром от 1100 до 1600 мм | м2 | 36.8 | 104.33 |  |  |  | 3839.34
18 | ФЕР20-01-001-11 В ред. пр. № 253 Минрегиона РФ | Прокладка воздуховодов из листовой, оцинкованной стали и алюминия класса Н (нормальные) толщиной: 0,7 мм, периметром до 2400 мм | 100 м2 поверхности воздуховодов | 0.357 | 1366.59 | 874.52 | 112.14 | 3.78 | 487.87 | 312.2 | 40.03 | 1.35 | 100.06 | 35.72 | 0.28 | 0.1
|  | Затраты труда рабочих-строителей (ср 3,2) | чел.час | 100,06 35,72 | 8.74 | 8.74 |  |  | 312.2 | 312.2
| 1. 021141 | Краны на автомобильном ходу при работе на других видах строительства 10 т | маш.-ч | 0,28 0,1 | 111.99 |  | 111.99 | 13.5 | 11.2 |  | 11.2 | 1.35
| 2. 030305 | Лебедки ручные и рычажные тяговым усилием 31,39 кН (3,2 т) | маш.-ч | 10,05 3,59 | 3.12 |  | 3.12 |  | 11.2 |  | 11.2
| 3. 030403 | Лебедки электрические тяговым усилием 19,62 кН (2 т) | маш.-ч | 0,2 0,07 | 6.66 |  | 6.66 |  | 0.47 |  | 0.47
| 4. 040502 | Установки для сварки ручной дуговой (постоянного тока) | маш.-ч | 1,31 0,47 | 8.1 |  | 8.1 |  | 3.79 |  | 3.79
| 5. 400001 | Автомобили бортовые, грузоподъемность до 5 т | маш.-ч | 0,43 0,15 | 87.17 |  | 87.17 |  | 13.38 |  | 13.38
| 6. 101-0605 | Мастика герметизирующая нетвердеющая "Гэлан" | т | 0,00269 0,0009603 | 17183 |  |  |  | 16.5
| 7. 101-1522 | Электроды диаметром 5 мм Э42А | т | 0,00033 0,0001178 | 10362 |  |  |  | 1.22
| 8. 101-1703 | Прокладки резиновые (пластина техническая прессованная) | кг | 9,91 3,538 | 23.09 |  |  |  | 81.69
| 9. 101-1714 | Болты с гайками и шайбами строительные | т | 0,008 0,002856 | 9040 |  |  |  | 25.82
| 10. 509-0989 | Шнур асбестовый общего назначения марки ШАОН диаметром 8-10 мм | т | 0,0011 0,0003927 | 26499 |  |  |  | 10.41
19 | ФССЦ-301-1795 Пр. Минрегиона №308 от 28.07.09 | Воздуховоды из оцинкованной стали толщиной: 0,7 мм, периметром от 1700 до 4000 мм | м2 | 35.7 | 109.09 |  |  |  | 3894.51
20 | ФЕР20-01-001-12 В ред. пр. № 253 Минрегиона РФ | Прокладка воздуховодов из листовой, оцинкованной стали и алюминия класса Н (нормальные) толщиной: 0,7 мм, периметром до 3200 мм | 100 м2 поверхности воздуховодов | 0.1 | 1162.07 | 706.89 | 117.24 | 4.19 | 116.21 | 70.69 | 11.72 | 0.42 | 80.88 | 8.09 | 0.31 | 0.03
|  | Затраты труда рабочих-строителей (ср 3,2) | чел.час | 80,88 8,09 | 8.74 | 8.74 |  |  | 70.69 | 70.69
| 1. 021141 | Краны на автомобильном ходу при работе на других видах строительства 10 т | маш.-ч | 0,31 0,03 | 111.99 |  | 111.99 | 13.5 | 3.47 |  | 3.47 | 0.42
| 2. 030305 | Лебедки ручные и рычажные тяговым усилием 31,39 кН (3,2 т) | маш.-ч | 10,05 1,01 | 3.12 |  | 3.12 |  | 3.14 |  | 3.14
| 3. 030403 | Лебедки электрические тяговым усилием 19,62 кН (2 т) | маш.-ч | 0,2 0,02 | 6.66 |  | 6.66 |  | 0.13 |  | 0.13
| 4. 040502 | Установки для сварки ручной дуговой (постоянного тока) | маш.-ч | 1,31 0,13 | 8.1 |  | 8.1 |  | 1.06 |  | 1.06
| 5. 400001 | Автомобили бортовые, грузоподъемность до 5 т | маш.-ч | 0,45 0,05 | 87.17 |  | 87.17 |  | 3.92 |  | 3.92
| 6. 101-0605 | Мастика герметизирующая нетвердеющая "Гэлан" | т | 0,0024 0,00024 | 17183 |  |  |  | 4.12
| 7. 101-1522 | Электроды диаметром 5 мм Э42А | т | 0,00033 3,3E-5 | 10362 |  |  |  | 0.34
| 8. 101-1703 | Прокладки резиновые (пластина техническая прессованная) | кг | 9,09 0,909 | 23.09 |  |  |  | 20.99
| 9. 101-1714 | Болты с гайками и шайбами строительные | т | 0,006 0,0006 | 9040 |  |  |  | 5.42
| 10. 509-0989 | Шнур асбестовый общего назначения марки ШАОН диаметром 8-10 мм | т | 0,0011 0,00011 | 26499 |  |  |  | 2.92
21 | ФССЦ-301-1795 Пр. Минрегиона №308 от 28.07.09 | Воздуховоды из оцинкованной стали толщиной: 0,7 мм, периметром от 1700 до 4000 мм | м2 | 10 | 109.09 |  |  |  | 1090.9
22 | ФССЦ-301-0475 Пр. Минрегиона №308 от 28.07.09 | Крепления для воздуховодов: подвески СТД6208, СТД6209, СТД6210 | т | 0.157 | 8136 |  |  |  | 1277.35
23 | ФЕР20-02-002-01 В ред. пр. № 253 Минрегиона РФ | Установка решеток жалюзийных площадью в свету: до 0,5 м2 | 1 решетка | 1 | 19.56 | 13.1 | 2.37 |  | 19.56 | 13.1 | 2.37 |  | 1.46 | 1.46
|  | Затраты труда рабочих-строителей (ср 3,4) | чел.час | 1,46 1,46 | 8.97 | 8.97 |  |  | 13.1 | 13.1
| 1. 040502 | Установки для сварки ручной дуговой (постоянного тока) | маш.-ч | 0,12 0,12 | 8.1 |  | 8.1 |  | 0.97 |  | 0.97
| 2. 330206 | Дрели электрические | маш.-ч | 0,27 0,27 | 1.95 |  | 1.95 |  | 0.53 |  | 0.53
| 3. 400001 | Автомобили бортовые, грузоподъемность до 5 т | маш.-ч | 0,01 0,01 | 87.17 |  | 87.17 |  | 0.87 |  | 0.87
| 4. 101-1522 | Электроды диаметром 5 мм Э42А | т | 0,00011 0,00011 | 10362 |  |  |  | 1.14
| 5. 204-0004 | Горячекатаная арматурная сталь гладкая класса А-I, диаметром 12 мм | т | 0,00043 0,00043 | 6508.75 |  |  |  | 2.8
| 6. 402-0004 | Раствор готовый кладочный цементный марки 100 | м3 | 0,0003 0,0003 | 519.8 |  |  |  | 0.16
24 | ФССЦ-301-2639 Пр. Минрегиона от 04.03.10 №94 | Решетки вентиляционные алюминиевые "АРКТОС" типа АРН размером 500x800 мм | шт. | 1 | 1859.72 |  |  |  | 1859.72
25 | ФЕР20-02-003-05 В ред. пр. № 253 Минрегиона РФ | Установка решеток жалюзийных стальных: регулирующих (РР), номер 1, размер 100х200 мм (прим) 16,76 = 47,55 - 0,02 x 1 539,50 | 1 решетка | 25 | 16.76 | 10.49 | 2.37 |  | 419 | 262.25 | 59.25 |  | 1.17 | 29.25
|  | Затраты труда рабочих-строителей (ср 3,4) | чел.час | 1,17 29,25 | 8.97 | 8.97 |  |  | 262.25 | 262.25
| 1. 040502 | Установки для сварки ручной дуговой (постоянного тока) | маш.-ч | 0,12 3 | 8.1 |  | 8.1 |  | 24.25 |  | 24.25
| 2. 330206 | Дрели электрические | маш.-ч | 0,27 6,75 | 1.95 |  | 1.95 |  | 13.25 |  | 13.25
| 3. 400001 | Автомобили бортовые, грузоподъемность до 5 т | маш.-ч | 0,01 0,25 | 87.17 |  | 87.17 |  | 21.75 |  | 21.75
| 4. 101-0116 | Винты с полукруглой головкой длиной 55-120 мм | т | 8E-5 0,002 | 12430 |  |  |  | 24.75
| 5. 101-1522 | Электроды диаметром 5 мм Э42А | т | 1E-5 0,00025 | 10362 |  |  |  | 2.5
| 6. 204-0004 | Горячекатаная арматурная сталь гладкая класса А-I, диаметром 12 мм | т | 0,00043 0,01075 | 6508.75 |  |  |  | 70
Уд | 7. 301-0597 | Решетки регулирующие марка РР-1, размер 100х200 мм | м2 | 0,02 0,5 | 1539.5 |  |  |  | 769.75
26 | ФССЦ-301-2581 Пр. Минрегиона от 04.03.10 №94 | Решетки вентиляционные алюминиевые "АРКТОС" типа АМН, размером 150x150 мм | шт. | 16 | 160.56 |  |  |  | 2568.96
27 | ФССЦ-301-1055 Пр. Минрегиона от 04.03.10 №94 | Диффузоры потолочные пластиковые "АРКТОС" марки ДПУ универсальные ДПУ-М, диаметр 100 мм | шт. | 2 | 88.41 |  |  |  | 176.82
28 | ФССЦ-301-1056 Пр. Минрегиона от 04.03.10 №94 | Диффузоры потолочные пластиковые "АРКТОС" марки ДПУ универсальные ДПУ-М, диаметр 125 мм | шт. | 1 | 98.37 |  |  |  | 98.37
29 | ФССЦ-301-1057 Пр. Минрегиона от 04.03.10 №94 | Диффузоры потолочные пластиковые "АРКТОС" марки ДПУ универсальные ДПУ-М, диаметр 160 мм | шт. | 2 | 137.6 |  |  |  | 275.2
30 | ФССЦ-301-1058 Пр. Минрегиона от 04.03.10 №94 | Диффузоры потолочные пластиковые "АРКТОС" марки ДПУ универсальные ДПУ-М, диаметр 200 мм | шт. | 2 | 183.26 |  |  |  | 366.52
31 | ФССЦ-301-1382 ИЗМ. Пр.Минрегиона от 15.12.10 №656 | Решетки приточные алюминиевые типа РП размером 100x150 мм | шт. | 2 | 113.17 |  |  |  | 226.34
32 | ФЕР20-02-003-09 В ред. пр. № 253 Минрегиона РФ | Установка решеток жалюзийных стальных: регулирующих (РР), номер 5, размер 200х600 мм (прим) 16,96 = 97,24 - 0,12 x 669,00 | 1 решетка | 5 | 16.96 | 10.49 | 2.37 |  | 84.8 | 52.45 | 11.85 |  | 1.17 | 5.85
|  | Затраты труда рабочих-строителей (ср 3,4) | чел.час | 1,17 5,85 | 8.97 | 8.97 |  |  | 52.45 | 52.45
| 1. 040502 | Установки для сварки ручной дуговой (постоянного тока) | маш.-ч | 0,12 0,6 | 8.1 |  | 8.1 |  | 4.85 |  | 4.85
| 2. 330206 | Дрели электрические | маш.-ч | 0,27 1,35 | 1.95 |  | 1.95 |  | 2.65 |  | 2.65
| 3. 400001 | Автомобили бортовые, грузоподъемность до 5 т | маш.-ч | 0,01 0,05 | 87.17 |  | 87.17 |  | 4.35 |  | 4.35
| 4. 101-0116 | Винты с полукруглой головкой длиной 55-120 мм | т | 8E-5 0,0004 | 12430 |  |  |  | 4.95
| 5. 101-1522 | Электроды диаметром 5 мм Э42А | т | 3E-5 0,00015 | 10362 |  |  |  | 1.55
| 6. 204-0004 | Горячекатаная арматурная сталь гладкая класса А-I, диаметром 12 мм | т | 0,00043 0,00215 | 6508.75 |  |  |  | 14
Уд | 7. 301-0601 | Решетки регулирующие марка РР-5, размер 200х600 мм | м2 | 0,12 0,6 | 669 |  |  |  | 401.4
33 | ФССЦ-301-2592 Пр. Минрегиона от 04.03.10 №94 | Решетки вентиляционные алюминиевые "АРКТОС" типа АМН, размером 200x600 мм | шт. | 4 | 375.69 |  |  |  | 1502.76
34 | ФССЦ-301-2595 Пр. Минрегиона от 04.03.10 №94 | Решетки вентиляционные алюминиевые "АРКТОС" типа АМН, размером 200x1000 мм | шт. | 1 | 534.68 |  |  |  | 534.68
35 | ФЕР20-02-004-01 В ред. пр. № 253 Минрегиона РФ | Установка клапанов обратных: диаметром до 355 мм | 1 клапан | 3 | 18.3 | 9.13 | 1.68 |  | 54.9 | 27.39 | 5.04 |  | 1.03 | 3.09
|  | Затраты труда рабочих-строителей (ср 3,3) | чел.час | 1,03 3,09 | 8.86 | 8.86 |  |  | 27.39 | 27.39
| 1. 030305 | Лебедки ручные и рычажные тяговым усилием 31,39 кН (3,2 т) | маш.-ч | 0,26 0,78 | 3.12 |  | 3.12 |  | 2.43 |  | 2.43
| 2. 400001 | Автомобили бортовые, грузоподъемность до 5 т | маш.-ч | 0,01 0,03 | 87.17 |  | 87.17 |  | 2.61 |  | 2.61
| 3. 101-1703 | Прокладки резиновые (пластина техническая прессованная) | кг | 0,246 0,738 | 23.09 |  |  |  | 17.04
| 4. 101-1714 | Болты с гайками и шайбами строительные | т | 0,0002 0,0006 | 9040 |  |  |  | 5.43
36 | прайс | Клапан обратный КО-125 | шт | 2 | 28.33 |  |  |  | 56.66
37 | прайс | Клапан обратный RSK 160 | шт | 1 | 82.37 |  |  |  | 82.37
38 | прайс | Клапаны постоянного расхода воздуха Trox RN 315 | шт | 1 | 1552.59 |  |  |  | 1552.59
39 | ФЕР20-02-006-07 В ред. пр. № 253 Минрегиона РФ | Установка заслонок воздушных и клапанов воздушных КВР с электрическим или пневматическим приводом: периметром до 1600 мм | 1 шт. | 1 | 28.72 | 16.5 | 2.12 |  | 28.72 | 16.5 | 2.12 |  | 1.84 | 1.84
|  | Затраты труда рабочих-строителей (ср 3,4) | чел.час | 1,84 1,84 | 8.97 | 8.97 |  |  | 16.5 | 16.5
| 1. 030305 | Лебедки ручные и рычажные тяговым усилием 31,39 кН (3,2 т) | маш.-ч | 0,4 0,4 | 3.12 |  | 3.12 |  | 1.25 |  | 1.25
| 2. 400001 | Автомобили бортовые, грузоподъемность до 5 т | маш.-ч | 0,01 0,01 | 87.17 |  | 87.17 |  | 0.87 |  | 0.87
| 3. 101-1703 | Прокладки резиновые (пластина техническая прессованная) | кг | 0,32 0,32 | 23.09 |  |  |  | 7.39
| 4. 101-1714 | Болты с гайками и шайбами строительные | т | 0,0003 0,0003 | 9040 |  |  |  | 2.71
40 | ФССЦ-301-0388 Пр. Минрегиона №308 от 28.07.09 | Клапаны воздушные регулирующие прямоугольного сечения с электрическим приводом: МЭО-16/63-0.25Р-82 КВР 250х500 | шт. | 1 | 2670 |  |  |  | 2670
41 | ФЕР20-02-006-09 В ред. пр. № 253 Минрегиона РФ | Установка заслонок воздушных и клапанов воздушных КВР с электрическим или пневматическим приводом: периметром до 4000 мм | 1 шт. | 1 | 90.8 | 40.45 | 7.29 | 0.27 | 90.8 | 40.45 | 7.29 | 0.27 | 4.51 | 4.51 | 0.02 | 0.02
|  | Затраты труда рабочих-строителей (ср 3,4) | чел.час | 4,51 4,51 | 8.97 | 8.97 |  |  | 40.45 | 40.45
| 1. 021141 | Краны на автомобильном ходу при работе на других видах строительства 10 т | маш.-ч | 0,02 0,02 | 111.99 |  | 111.99 | 13.5 | 2.24 |  | 2.24 | 0.27
| 2. 030305 | Лебедки ручные и рычажные тяговым усилием 31,39 кН (3,2 т) | маш.-ч | 0,78 0,78 | 3.12 |  | 3.12 |  | 2.43 |  | 2.43
| 3. 400001 | Автомобили бортовые, грузоподъемность до 5 т | маш.-ч | 0,03 0,03 | 87.17 |  | 87.17 |  | 2.62 |  | 2.62
| 4. 101-1703 | Прокладки резиновые (пластина техническая прессованная) | кг | 1,63 1,63 | 23.09 |  |  |  | 37.64
| 5. 101-1714 | Болты с гайками и шайбами строительные | т | 0,0006 0,0006 | 9040 |  |  |  | 5.42
42 | ФССЦ-301-0392 Пр. Минрегиона №308 от 28.07.09 | Клапаны воздушные регулирующие прямоугольного сечения с электрическим приводом: МЭО-16/63-0.25Р-82 КВР 500х800 | шт. | 1 | 2850 |  |  |  | 2850
43 | ФЕР20-02-015-05 В ред. пр. № 253 Минрегиона РФ | Установка шумоглушителей вентиляционных трубчатых типа: ГТП 1-5 сечением 400х400 мм (прим) | 1 шт. | 1 | 30.93 | 16.13 | 3.18 |  | 30.93 | 16.13 | 3.18 |  | 1.82 | 1.82
|  | Затраты труда рабочих-строителей (ср 3,3) | чел.час | 1,82 1,82 | 8.86 | 8.86 |  |  | 16.13 | 16.13
| 1. 030305 | Лебедки ручные и рычажные тяговым усилием 31,39 кН (3,2 т) | маш.-ч | 0,46 0,46 | 3.12 |  | 3.12 |  | 1.44 |  | 1.44
| 2. 400001 | Автомобили бортовые, грузоподъемность до 5 т | маш.-ч | 0,02 0,02 | 87.17 |  | 87.17 |  | 1.74 |  | 1.74
| 3. 101-1703 | Прокладки резиновые (пластина техническая прессованная) | кг | 0,46 0,46 | 23.09 |  |  |  | 10.62
| 4. 101-1714 | Болты с гайками и шайбами строительные | т | 0,00011 0,00011 | 9040 |  |  |  | 0.99
44 | ФССЦ-301-6716 Изм. Пр.Минрег. от 03.08.10 №359 | Шумоглушители для прямоугольных воздуховодов марки RSA 800х500/1000 АРКТОС | шт. | 1 | 2966.3 |  |  |  | 2966.3
45 | ФЕР20-03-001-02 В ред. пр. № 253 Минрегиона РФ | Установка вентиляторов радиальных массой: до 0,12 т | 1 вентилятор | 1 | 105.05 | 76.77 | 14.18 | 0.41 | 105.05 | 76.77 | 14.18 | 0.41 | 9 | 9 | 0.03 | 0.03
|  | Затраты труда рабочих-строителей (ср 3) | чел.час | 9 9 | 8.53 | 8.53 |  |  | 76.77 | 76.77
| 1. 021141 | Краны на автомобильном ходу при работе на других видах строительства 10 т | маш.-ч | 0,03 0,03 | 111.99 |  | 111.99 | 13.5 | 3.36 |  | 3.36 | 0.41
| 2. 030305 | Лебедки ручные и рычажные тяговым усилием 31,39 кН (3,2 т) | маш.-ч | 2,07 2,07 | 3.12 |  | 3.12 |  | 6.46 |  | 6.46
| 3. 400001 | Автомобили бортовые, грузоподъемность до 5 т | маш.-ч | 0,05 0,05 | 87.17 |  | 87.17 |  | 4.36 |  | 4.36
| 4. 101-1929 | Болты анкерные | т | 0,0014 0,0014 | 10068 |  |  |  | 14.1
46 | прайс | Вентиляторы канальные в изолированном корпусе для прямоугольных воздуховодов OSTBERG марки IRE 80-50Е3 | шт | 1 | 23843.75 |  |  |  | 23843.75
47 | ФЕР20-02-018-01 В ред. пр. № 253 Минрегиона РФ | Установка вставок гибких к радиальным вентиляторам | 1 м2 | 0.8 | 54.79 | 50.26 | 0.87 |  | 43.83 | 40.21 | 0.7 |  | 5.75 | 4.6
|  | Затраты труда рабочих-строителей (ср 3,2) | чел.час | 5,75 4,6 | 8.74 | 8.74 |  |  | 40.21 | 40.21
| 1. 400001 | Автомобили бортовые, грузоподъемность до 5 т | маш.-ч | 0,01 0,01 | 87.17 |  | 87.17 |  | 0.7 |  | 0.7
| 2. 101-1703 | Прокладки резиновые (пластина техническая прессованная) | кг | 0,08 0,064 | 23.09 |  |  |  | 1.48
| 3. 101-1714 | Болты с гайками и шайбами строительные | т | 0,0002 0,00016 | 9040 |  |  |  | 1.45
48 | ФССЦ-301-1341 Пр. Минрегиона от 04.03.10 №94 | Вставки гибкие к канальным вентиляторам из оцинкованной стали с тканевой лентой типа DS (АРКТОС), размером 800x500 мм | шт. | 2 | 648.62 |  |  |  | 1297.24
49 | ФЕР20-04-002-01 В ред. пр. № 253 Минрегиона РФ | Установка калориферов массой: до 0,1 т | 1 калорифер | 2 | 116.19 | 45.29 | 13.47 | 0.41 | 232.38 | 90.58 | 26.94 | 0.82 | 5.31 | 10.62 | 0.03 | 0.06
|  | Затраты труда рабочих-строителей (ср 3) | чел.час | 5,31 10,62 | 8.53 | 8.53 |  |  | 90.58 | 90.58
| 1. 021141 | Краны на автомобильном ходу при работе на других видах строительства 10 т | маш.-ч | 0,03 0,06 | 111.99 |  | 111.99 | 13.5 | 6.72 |  | 6.72 | 0.82
| 2. 030305 | Лебедки ручные и рычажные тяговым усилием 31,39 кН (3,2 т) | маш.-ч | 1,22 2,44 | 3.12 |  | 3.12 |  | 7.62 |  | 7.62
| 3. 040502 | Установки для сварки ручной дуговой (постоянного тока) | маш.-ч | 0,24 0,48 | 8.1 |  | 8.1 |  | 3.88 |  | 3.88
| 4. 400001 | Автомобили бортовые, грузоподъемность до 5 т | маш.-ч | 0,05 0,1 | 87.17 |  | 87.17 |  | 8.72 |  | 8.72
| 5. 101-1522 | Электроды диаметром 5 мм Э42А | т | 0,00021 0,00042 | 10362 |  |  |  | 4.36
| 6. 101-1714 | Болты с гайками и шайбами строительные | т | 0,00026 0,00052 | 9040 |  |  |  | 4.7
| 7. 507-0982 | Фланцы стальные плоские приварные из стали ВСт3сп2, ВСт3сп3, давлением 1,0 МПа (10 кгс/см2), диаметром 40 мм | шт. | 2 4 | 23 |  |  |  | 92
| 8. 509-0966 | Прокладки из паронита марки ПМБ, толщиной 1 мм, диаметром 50 мм | 1000 шт. | 0,002 0,004 | 3450 |  |  |  | 13.8
50 | прайс | Воздухонагреватель электрический PBER 800*500/45 | шт | 1 | 5568.63 |  |  |  | 5568.63
51 | прайс | Воздухоохладитель фреоновый PBED 500*250-2-2.1 | шт | 1 | 3908.01 |  |  |  | 3908.01
52 | ФЕР20-05-001-01 В ред. пр. № 253 Минрегиона РФ | Установка фильтров ячейковых | 1 м2 поверхности в свету | 0.8 | 250.19 | 38.92 | 6.7 |  | 200.15 | 31.14 | 5.36 |  | 4.14 | 3.31
|  | Затраты труда рабочих-строителей (ср 3,8) | чел.час | 4,14 3,31 | 9.4 | 9.4 |  |  | 31.14 | 31.14
| 1. 030305 | Лебедки ручные и рычажные тяговым усилием 31,39 кН (3,2 т) | маш.-ч | 1,03 0,82 | 3.12 |  | 3.12 |  | 2.57 |  | 2.57
| 2. 400001 | Автомобили бортовые, грузоподъемность до 5 т | маш.-ч | 0,04 0,03 | 87.17 |  | 87.17 |  | 2.79 |  | 2.79
| 3. 101-1703 | Прокладки резиновые (пластина техническая прессованная) | кг | 0,02 0,016 | 23.09 |  |  |  | 0.37
| 4. 101-1714 | Болты с гайками и шайбами строительные | т | 0,00012 9,6E-5 | 9040 |  |  |  | 0.86
| 5. 101-2297 | Масло веретенное | т | 0,0052 0,00416 | 39042 |  |  |  | 162.42
53 | ФССЦ-301-5205 Изм. Пр.Минрег. от 03.08.10 №359 | Корпус фильтра прямоугольного из оцинкованной стали марки ФВП-80-50 | шт. | 2 | 668.96 |  |  |  | 1337.92
54 | ФССЦ-301-5267 Изм. Пр.Минрег. от 03.08.10 №359 | Кассета фильтрующая класса EU3 для фильтра ФВП-80-50 | шт. | 1 | 353.5 |  |  |  | 353.5
55 | ФССЦ-301-5307 Изм. Пр.Минрег. от 03.08.10 №359 | Кассета фильтрующая класса EU5 для фильтра ФВП-80-50 | шт. | 1 | 528.07 |  |  |  | 528.07
56 | ФЕР26-01-011-01 В ред. пр. № 253 Минрегиона РФ | Изоляция плоских и криволинейных поверхностей матами минераловатными прошивными безобкладочными и в обкладках из стеклоткани или металлической сетки, плитами минераловатными на синтетическом связующем марки М-125, плитами полужесткими из стеклянного штапельного волокна на синтетическом связующем | 1 м3 изоляции | 0.6 | 928.64 | 137.49 | 44.89 |  | 557.18 | 82.49 | 26.93 |  | 14.8 | 8.88
|  | Затраты труда рабочих (ср 3,7) | чел.час | 14,8 8,88 | 9.29 | 9.29 |  |  | 82.49 | 82.49
| 1. 332101 | Установки: для изготовления бандажей, диафрагм, пряжек | маш.-ч | 0,2 0,12 | 2.16 |  | 2.16 |  | 0.26 |  | 0.26
| 2. 400001 | Автомобили бортовые, грузоподъемность: до 5 т | маш.-ч | 0,51 0,31 | 87.17 |  | 87.17 | 11.6 | 26.68 |  | 26.68 | 3.55
| 3. 101-0540 | Лента стальная упаковочная, мягкая, нормальной точности 0,7х20-50 мм | т | 0,00726 0,004356 | 7590 |  |  |  | 33.06
| 4. 101-0811 | Проволока стальная низкоуглеродистая разного назначения оцинкованная диаметром: 1,1 мм | т | 0,002 0,0012 | 14690 |  |  |  | 17.63
| 5. 101-0814 | Проволока стальная низкоуглеродистая разного назначения оцинкованная диаметром: 6,0-6,3 мм | т | 0,003 0,0018 | 12110 |  |  |  | 21.8
| 6. 101-1876 | Сталь листовая оцинкованная толщиной листа: 0,8 мм | т | 6E-5 3,6E-5 | 11000 |  |  |  | 0.4
| 7. 101-1986 | Проволока стальная низкоуглеродистая общего назначения диаметром: 0,8 мм | кг | 0,5 0,3 | 8.94 |  |  |  | 2.68
| 8. 101-1987 | Проволока стальная низкоуглеродистая общего назначения диаметром: 2 мм | кг | 1,4 0,84 | 6.6 |  |  |  | 5.54
| 9. 104-0012 | Маты прошивные из минеральной ваты: без обкладок М-125 (ГОСТ 21880-86), толщина 60 мм | м3 | 1,24 0,744 | 492.8 |  |  |  | 366.64
57 | ФЕР26-01-018-01 В ред. пр. № 253 Минрегиона РФ | Изоляция плоских и криволинейных поверхностей пластинами (плитами) из вспененного каучука ("Армофлекс"), вспененного полиэтилена ("Термофлекс") | 10 м2 изолируемой поверхности | 1.5 | 5661.86 | 66.17 | 37.48 |  | 8492.79 | 99.26 | 56.22 |  | 6.67 | 10.01
|  | Затраты труда рабочих (ср 4,2) | чел.час | 6,67 10 | 9.92 | 9.92 |  |  | 99.26 | 99.26
| 1. 400001 | Автомобили бортовые, грузоподъемность: до 5 т | маш.-ч | 0,43 0,64 | 87.17 |  | 87.17 | 11.6 | 56.22 |  | 56.22 | 7.49
| 2. 101-2466 | Краска "Армофиниш" | л | 2,5 3,75 | 269.51 |  |  |  | 1010.67
| 3. 101-2481 | Лента самоклеящаяся "Армофлекс" 3х50 мм | м | 26 39 | 3 |  |  |  | 117
| 4. 104-0163 | Плиты (пластины) из вспененного полиэтилена (пенополиэтилен) "Термафлекс" толщиной 60 мм | м2 | 11 16,5 | 365 |  |  |  | 6022.5
| 5. 113-0393 | Клей "Армофлекс" 520 | л | 1,5 2,25 | 520 |  |  |  | 1170
| 6. 113-0394 | Очиститель для клея "Армофлекс" | л | 0,057 0,0855 | 200.58 |  |  |  | 17.15
58 | ФЕР20-06-014-01 В ред. пр. № 253 Минрегиона РФ | Присоединение трубопроводов к оросительной системе блока тепломассообмена производительностью: до 20 тыс.м3/час | 10 блоков | 0.1 | 491.48 | 248.48 | 81.58 |  | 49.15 | 24.85 | 8.16 |  | 25.83 | 2.58
|  | Затраты труда рабочих-строителей (ср 4) | чел.час | 25,83 2,58 | 9.62 | 9.62 |  |  | 24.85 | 24.85
| 1. 030305 | Лебедки ручные и рычажные тяговым усилием 31,39 кН (3,2 т) | маш.-ч | 5,9 0,59 | 3.12 |  | 3.12 |  | 1.84 |  | 1.84
| 2. 040502 | Установки для сварки ручной дуговой (постоянного тока) | маш.-ч | 3,71 0,37 | 8.1 |  | 8.1 |  | 3.01 |  | 3.01
| 3. 400001 | Автомобили бортовые, грузоподъемность до 5 т | маш.-ч | 0,38 0,04 | 87.17 |  | 87.17 |  | 3.31 |  | 3.31
| 4. 101-0311 | Каболка | т | 3E-5 3E-6 | 30030 |  |  |  | 0.09
| 5. 101-0388 | Краски масляные земляные марки МА-0115 мумия, сурик железный | т | 6E-5 6E-6 | 15119 |  |  |  | 0.09
| 6. 101-0628 | Олифа комбинированная, марки К-3 | т | 4E-5 4E-6 | 16950 |  |  |  | 0.07
| 7. 101-1522 | Электроды диаметром 5 мм Э42А | т | 0,004 0,0004 | 10362 |  |  |  | 4.15
| 8. 101-1703 | Прокладки резиновые (пластина техническая прессованная) | кг | 0,39 0,039 | 23.09 |  |  |  | 0.9
| 9. 101-1714 | Болты с гайками и шайбами строительные | т | 0,012 0,0012 | 9040 |  |  |  | 10.85
59 | прайс | Трубка дренажная 1/2" | м | 5 | 3.2 |  |  |  | 16
П2
60 | ФЕР20-01-001-01 В ред. пр. № 253 Минрегиона РФ | Прокладка воздуховодов из листовой, оцинкованной стали и алюминия класса Н (нормальные) толщиной: 0,5 мм, диаметром до 200 мм | 100 м2 поверхности воздуховодов | 0.014 | 2045.07 | 1467.1 | 143.32 | 7.02 | 28.63 | 20.54 | 2.01 | 0.1 | 167.86 | 2.35 | 0.52 | 0.01
|  | Затраты труда рабочих-строителей (ср 3,2) | чел.час | 167,86 2,35 | 8.74 | 8.74 |  |  | 20.54 | 20.54
| 1. 021141 | Краны на автомобильном ходу при работе на других видах строительства 10 т | маш.-ч | 0,52 0,01 | 111.99 |  | 111.99 | 13.5 | 0.82 |  | 0.82 | 0.1
| 2. 030403 | Лебедки электрические тяговым усилием 19,62 кН (2 т) | маш.-ч | 0,39 0,01 | 6.66 |  | 6.66 |  | 0.04 |  | 0.04
| 3. 040502 | Установки для сварки ручной дуговой (постоянного тока) | маш.-ч | 1,79 0,03 | 8.1 |  | 8.1 |  | 0.2 |  | 0.2
| 4. 400001 | Автомобили бортовые, грузоподъемность до 5 т | маш.-ч | 0,78 0,01 | 87.17 |  | 87.17 |  | 0.95 |  | 0.95
| 5. 101-0605 | Мастика герметизирующая нетвердеющая "Гэлан" | т | 0,00501 7,014E-5 | 17183 |  |  |  | 1.21
| 6. 101-1522 | Электроды диаметром 5 мм Э42А | т | 0,00045 6,3E-6 | 10362 |  |  |  | 0.07
| 7. 101-1703 | Прокладки резиновые (пластина техническая прессованная) | кг | 8 0,112 | 23.09 |  |  |  | 2.59
| 8. 101-1714 | Болты с гайками и шайбами строительные | т | 0,015 0,00021 | 9040 |  |  |  | 1.9
| 9. 509-0989 | Шнур асбестовый общего назначения марки ШАОН диаметром 8-10 мм | т | 0,00089 1,246E-5 | 26499 |  |  |  | 0.33
61 | ФССЦ-301-1786 Пр. Минрегиона №308 от 28.07.09 | Воздуховоды из оцинкованной стали толщиной: 0,5 мм, диаметром до 200 мм | м2 | 1.4 | 96.29 |  |  |  | 134.81
62 | ФЕР20-01-001-10 В ред. пр. № 253 Минрегиона РФ | Прокладка воздуховодов из листовой, оцинкованной стали и алюминия класса Н (нормальные) толщиной: 0,7 мм, периметром от 1100 до 1600 мм | 100 м2 поверхности воздуховодов | 0.006 | 1658.47 | 1162.25 | 107.31 | 5.13 | 9.95 | 6.97 | 0.64 | 0.03 | 132.98 | 0.8 | 0.38
|  | Затраты труда рабочих-строителей (ср 3,2) | чел.час | 132,98 0,8 | 8.74 | 8.74 |  |  | 6.97 | 6.97
| 1. 021141 | Краны на автомобильном ходу при работе на других видах строительства 10 т | маш.-ч | 0,38 | 111.99 |  | 111.99 | 13.5 | 0.26 |  | 0.26 | 0.03
| 2. 030403 | Лебедки электрические тяговым усилием 19,62 кН (2 т) | маш.-ч | 0,39 | 6.66 |  | 6.66 |  | 0.02 |  | 0.02
| 3. 040502 | Установки для сварки ручной дуговой (постоянного тока) | маш.-ч | 1,54 0,01 | 8.1 |  | 8.1 |  | 0.07 |  | 0.07
| 4. 400001 | Автомобили бортовые, грузоподъемность до 5 т | маш.-ч | 0,57 | 87.17 |  | 87.17 |  | 0.3 |  | 0.3
| 5. 101-0605 | Мастика герметизирующая нетвердеющая "Гэлан" | т | 0,00513 3,078E-5 | 17183 |  |  |  | 0.53
| 6. 101-1522 | Электроды диаметром 5 мм Э42А | т | 0,00039 2,34E-6 | 10362 |  |  |  | 0.02
| 7. 101-1703 | Прокладки резиновые (пластина техническая прессованная) | кг | 7,58 0,04548 | 23.09 |  |  |  | 1.05
| 8. 101-1714 | Болты с гайками и шайбами строительные | т | 0,011 6,6E-5 | 9040 |  |  |  | 0.6
| 9. 509-0989 | Шнур асбестовый общего назначения марки ШАОН диаметром 8-10 мм | т | 0,00084 5,04E-6 | 26499 |  |  |  | 0.13
63 | ФССЦ-301-1794 Пр. Минрегиона №308 от 28.07.09 | Воздуховоды из оцинкованной стали толщиной: 0,7 мм, периметром от 1100 до 1600 мм | м2 | 0.6 | 104.33 |  |  |  | 62.6
64 | ФССЦ-301-0475 Пр. Минрегиона №308 от 28.07.09 | Крепления для воздуховодов: подвески СТД6208, СТД6209, СТД6210 | т | 0.002 | 8136 |  |  |  | 16.27
65 | ФЕР20-02-002-01 В ред. пр. № 253 Минрегиона РФ | Установка решеток жалюзийных площадью в свету: до 0,5 м2 | 1 решетка | 1 | 19.56 | 13.1 | 2.37 |  | 19.56 | 13.1 | 2.37 |  | 1.46 | 1.46
|  | Затраты труда рабочих-строителей (ср 3,4) | чел.час | 1,46 1,46 | 8.97 | 8.97 |  |  | 13.1 | 13.1
| 1. 040502 | Установки для сварки ручной дуговой (постоянного тока) | маш.-ч | 0,12 0,12 | 8.1 |  | 8.1 |  | 0.97 |  | 0.97
| 2. 330206 | Дрели электрические | маш.-ч | 0,27 0,27 | 1.95 |  | 1.95 |  | 0.53 |  | 0.53
| 3. 400001 | Автомобили бортовые, грузоподъемность до 5 т | маш.-ч | 0,01 0,01 | 87.17 |  | 87.17 |  | 0.87 |  | 0.87
| 4. 101-1522 | Электроды диаметром 5 мм Э42А | т | 0,00011 0,00011 | 10362 |  |  |  | 1.14
| 5. 204-0004 | Горячекатаная арматурная сталь гладкая класса А-I, диаметром 12 мм | т | 0,00043 0,00043 | 6508.75 |  |  |  | 2.8
| 6. 402-0004 | Раствор готовый кладочный цементный марки 100 | м3 | 0,0003 0,0003 | 519.8 |  |  |  | 0.16
66 | ФССЦ-301-2633 Пр. Минрегиона от 04.03.10 №94 | Решетки вентиляционные алюминиевые "АРКТОС" типа АРН размером 300x300 мм | шт. | 1 | 500.91 |  |  |  | 500.91
67 | ФЕР20-02-001-08 В ред. пр. № 253 Минрегиона РФ | Установка воздухораспределителей, предназначенных для подачи воздуха: в верхнюю зону, массой до 10 кг | 1 воздухораспределитель | 1 | 55.64 | 12.85 | 38.42 |  | 55.64 | 12.85 | 38.42 |  | 1.45 | 1.45
|  | Затраты труда рабочих-строителей (ср 3,3) | чел.час | 1,45 1,45 | 8.86 | 8.86 |  |  | 12.85 | 12.85
| 1. 030305 | Лебедки ручные и рычажные тяговым усилием 31,39 кН (3,2 т) | маш.-ч | 0,33 0,33 | 3.12 |  | 3.12 |  | 1.03 |  | 1.03
| 2. 030403 | Лебедки электрические тяговым усилием 19,62 кН (2 т) | маш.-ч | 0,64 0,64 | 6.66 |  | 6.66 |  | 4.26 |  | 4.26
| 3. 400001 | Автомобили бортовые, грузоподъемность до 5 т | маш.-ч | 0,38 0,38 | 87.17 |  | 87.17 |  | 33.12 |  | 33.12
| 4. 101-1703 | Прокладки резиновые (пластина техническая прессованная) | кг | 0,123 0,123 | 23.09 |  |  |  | 2.84
| 5. 101-1714 | Болты с гайками и шайбами строительные | т | 7E-5 7E-5 | 9040 |  |  |  | 0.63
| 6. 113-0304 | Клей резиновый №88-Н | кг | 0,02 0,02 | 45 |  |  |  | 0.9
68 | ФССЦ-301-2663 Пр. Минрегиона от 04.03.10 №94 | Решетки потолочные алюминиевые "АРКТОС" типа 4 АПР, размером 450x450 мм | шт. | 1 | 973.24 |  |  |  | 973.24
69 | ФЕР20-02-006-01 В ред. пр. № 253 Минрегиона РФ | Установка заслонок воздушных и клапанов воздушных КВР с электрическим или пневматическим приводом: диаметром до 250 мм | 1 шт. | 1 | 31.32 | 14.62 | 1.96 |  | 31.32 | 14.62 | 1.96 |  | 1.63 | 1.63
|  | Затраты труда рабочих-строителей (ср 3,4) | чел.час | 1,63 1,63 | 8.97 | 8.97 |  |  | 14.62 | 14.62
| 1. 030305 | Лебедки ручные и рычажные тяговым усилием 31,39 кН (3,2 т) | маш.-ч | 0,35 0,35 | 3.12 |  | 3.12 |  | 1.09 |  | 1.09
| 2. 400001 | Автомобили бортовые, грузоподъемность до 5 т | маш.-ч | 0,01 0,01 | 87.17 |  | 87.17 |  | 0.87 |  | 0.87
| 3. 101-1703 | Прокладки резиновые (пластина техническая прессованная) | кг | 0,56 0,56 | 23.09 |  |  |  | 12.93
| 4. 101-1714 | Болты с гайками и шайбами строительные | т | 0,0002 0,0002 | 9040 |  |  |  | 1.81
70 | ФССЦ-301-1953 Пр. Минрегиона №308 от 28.07.09 | Заслонки воздушные унифицированные с электрическим приводом МЭО 0.63/0.63-0.25П диаметром: до 250 мм | шт. | 1 | 1300.6 |  |  |  | 1300.6
71 | ФЕР20-02-014-02 В ред. пр. № 253 Минрегиона РФ | Установка шумоглушителей вентиляционных трубчатых круглого сечения типа: ГТК 1-2, диаметр обечайки 200 мм | 1 шт. | 1 | 16.3 | 9.66 | 1.71 |  | 16.3 | 9.66 | 1.71 |  | 1.09 | 1.09
|  | Затраты труда рабочих-строителей (ср 3,3) | чел.час | 1,09 1,09 | 8.86 | 8.86 |  |  | 9.66 | 9.66
| 1. 030305 | Лебедки ручные и рычажные тяговым усилием 31,39 кН (3,2 т) | маш.-ч | 0,27 0,27 | 3.12 |  | 3.12 |  | 0.84 |  | 0.84
| 2. 400001 | Автомобили бортовые, грузоподъемность до 5 т | маш.-ч | 0,01 0,01 | 87.17 |  | 87.17 |  | 0.87 |  | 0.87
| 3. 101-1703 | Прокладки резиновые (пластина техническая прессованная) | кг | 0,19 0,19 | 23.09 |  |  |  | 4.39
| 4. 101-1714 | Болты с гайками и шайбами строительные | т | 6E-5 6E-5 | 9040 |  |  |  | 0.54
72 | ФССЦ-301-6702 Изм. Пр.Минрег. от 03.08.10 №359 | Шумоглушители для круглых воздуховодов марки CSA-200/900 АРКТОС | шт. | 1 | 784.19 |  |  |  | 784.19
73 | ФЕР20-03-001-01 В ред. пр. № 253 Минрегиона РФ | Установка вентиляторов радиальных массой: до 0,05 т | 1 вентилятор | 1 | 76.56 | 55.79 | 6.67 | 0.14 | 76.56 | 55.79 | 6.67 | 0.14 | 6.54 | 6.54 | 0.01 | 0.01
|  | Затраты труда рабочих-строителей (ср 3) | чел.час | 6,54 6,54 | 8.53 | 8.53 |  |  | 55.79 | 55.79
| 1. 021141 | Краны на автомобильном ходу при работе на других видах строительства 10 т | маш.-ч | 0,01 0,01 | 111.99 |  | 111.99 | 13.5 | 1.12 |  | 1.12 | 0.14
| 2. 030305 | Лебедки ручные и рычажные тяговым усилием 31,39 кН (3,2 т) | маш.-ч | 1,5 1,5 | 3.12 |  | 3.12 |  | 4.68 |  | 4.68
| 3. 400001 | Автомобили бортовые, грузоподъемность до 5 т | маш.-ч | 0,01 0,01 | 87.17 |  | 87.17 |  | 0.87 |  | 0.87
| 4. 101-1929 | Болты анкерные | т | 0,0014 0,0014 | 10068 |  |  |  | 14.1
74 | ФССЦ-301-2451 Пр. Минрегиона от 04.03.10 №94 | Вентиляторы канальные для круглых воздуховодов OSTBERG марки СК 200 В, производительность 1050 м3/час | шт. | 1 | 2069.93 |  |  |  | 2069.93
75 | ФЕР20-04-002-01 В ред. пр. № 253 Минрегиона РФ | Установка калориферов массой: до 0,1 т | 1 калорифер | 1 | 116.19 | 45.29 | 13.47 | 0.41 | 116.19 | 45.29 | 13.47 | 0.41 | 5.31 | 5.31 | 0.03 | 0.03
|  | Затраты труда рабочих-строителей (ср 3) | чел.час | 5,31 5,31 | 8.53 | 8.53 |  |  | 45.29 | 45.29
| 1. 021141 | Краны на автомобильном ходу при работе на других видах строительства 10 т | маш.-ч | 0,03 0,03 | 111.99 |  | 111.99 | 13.5 | 3.36 |  | 3.36 | 0.41
| 2. 030305 | Лебедки ручные и рычажные тяговым усилием 31,39 кН (3,2 т) | маш.-ч | 1,22 1,22 | 3.12 |  | 3.12 |  | 3.81 |  | 3.81
| 3. 040502 | Установки для сварки ручной дуговой (постоянного тока) | маш.-ч | 0,24 0,24 | 8.1 |  | 8.1 |  | 1.94 |  | 1.94
| 4. 400001 | Автомобили бортовые, грузоподъемность до 5 т | маш.-ч | 0,05 0,05 | 87.17 |  | 87.17 |  | 4.36 |  | 4.36
| 5. 101-1522 | Электроды диаметром 5 мм Э42А | т | 0,00021 0,00021 | 10362 |  |  |  | 2.18
| 6. 101-1714 | Болты с гайками и шайбами строительные | т | 0,00026 0,00026 | 9040 |  |  |  | 2.35
| 7. 507-0982 | Фланцы стальные плоские приварные из стали ВСт3сп2, ВСт3сп3, давлением 1,0 МПа (10 кгс/см2), диаметром 40 мм | шт. | 2 2 | 23 |  |  |  | 46
| 8. 509-0966 | Прокладки из паронита марки ПМБ, толщиной 1 мм, диаметром 50 мм | 1000 шт. | 0,002 0,002 | 3450 |  |  |  | 6.9
76 | прайс | Электрокалорифер PBEC 200/6 | шт | 1 | 1137.92 |  |  |  | 1137.92
77 | ФЕР20-05-001-01 В ред. пр. № 253 Минрегиона РФ | Установка фильтров ячейковых | 1 м2 поверхности в свету | 0.016 | 250.19 | 38.92 | 6.7 |  | 4 | 0.62 | 0.11 |  | 4.14 | 0.07
|  | Затраты труда рабочих-строителей (ср 3,8) | чел.час | 4,14 0,07 | 9.4 | 9.4 |  |  | 0.62 | 0.62
| 1. 030305 | Лебедки ручные и рычажные тяговым усилием 31,39 кН (3,2 т) | маш.-ч | 1,03 0,02 | 3.12 |  | 3.12 |  | 0.05 |  | 0.05
| 2. 400001 | Автомобили бортовые, грузоподъемность до 5 т | маш.-ч | 0,04 | 87.17 |  | 87.17 |  | 0.06 |  | 0.06
| 3. 101-1703 | Прокладки резиновые (пластина техническая прессованная) | кг | 0,02 0,00032 | 23.09 |  |  |  | 0.01
| 4. 101-1714 | Болты с гайками и шайбами строительные | т | 0,00012 1,92E-6 | 9040 |  |  |  | 0.02
| 5. 101-2297 | Масло веретенное | т | 0,0052 8,32E-5 | 39042 |  |  |  | 3.25
78 | ФССЦ-301-5194 Изм. Пр.Минрег. от 03.08.10 №359 | Корпус фильтра круглого из оцинкованной стали марки ФВК-200 | шт. | 2 | 381.27 |  |  |  | 762.54
79 | ФССЦ-301-5228 Изм. Пр.Минрег. от 03.08.10 №359 | Кассета фильтрующая класса EU3 для фильтра ФВК-200 | шт. | 1 | 105.93 |  |  |  | 105.93
80 | ФССЦ-301-5256 Изм. Пр.Минрег. от 03.08.10 №359 | Кассета фильтрующая класса EU5 для фильтра ФВК-200 | шт. | 1 | 186.9 |  |  |  | 186.9
81 | ФЕР26-01-011-01 В ред. пр. № 253 Минрегиона РФ | Изоляция плоских и криволинейных поверхностей матами минераловатными прошивными безобкладочными и в обкладках из стеклоткани или металлической сетки, плитами минераловатными на синтетическом связующем марки М-125, плитами полужесткими из стеклянного штапельного волокна на синтетическом связующем | 1 м3 изоляции | 0.2 | 928.64 | 137.49 | 44.89 |  | 185.73 | 27.5 | 8.98 |  | 14.8 | 2.96
|  | Затраты труда рабочих (ср 3,7) | чел.час | 14,8 2,96 | 9.29 | 9.29 |  |  | 27.5 | 27.5
| 1. 332101 | Установки: для изготовления бандажей, диафрагм, пряжек | маш.-ч | 0,2 0,04 | 2.16 |  | 2.16 |  | 0.09 |  | 0.09
| 2. 400001 | Автомобили бортовые, грузоподъемность: до 5 т | маш.-ч | 0,51 0,1 | 87.17 |  | 87.17 | 11.6 | 8.89 |  | 8.89 | 1.18
| 3. 101-0540 | Лента стальная упаковочная, мягкая, нормальной точности 0,7х20-50 мм | т | 0,00726 0,001452 | 7590 |  |  |  | 11.02
| 4. 101-0811 | Проволока стальная низкоуглеродистая разного назначения оцинкованная диаметром: 1,1 мм | т | 0,002 0,0004 | 14690 |  |  |  | 5.88
| 5. 101-0814 | Проволока стальная низкоуглеродистая разного назначения оцинкованная диаметром: 6,0-6,3 мм | т | 0,003 0,0006 | 12110 |  |  |  | 7.27
| 6. 101-1876 | Сталь листовая оцинкованная толщиной листа: 0,8 мм | т | 6E-5 1,2E-5 | 11000 |  |  |  | 0.13
| 7. 101-1986 | Проволока стальная низкоуглеродистая общего назначения диаметром: 0,8 мм | кг | 0,5 0,1 | 8.94 |  |  |  | 0.89
| 8. 101-1987 | Проволока стальная низкоуглеродистая общего назначения диаметром: 2 мм | кг | 1,4 0,28 | 6.6 |  |  |  | 1.85
| 9. 104-0012 | Маты прошивные из минеральной ваты: без обкладок М-125 (ГОСТ 21880-86), толщина 60 мм | м3 | 1,24 0,248 | 492.8 |  |  |  | 122.21
В1
82 | ФЕР20-01-001-01 В ред. пр. № 253 Минрегиона РФ | Прокладка воздуховодов из листовой, оцинкованной стали и алюминия класса Н (нормальные) толщиной: 0,5 мм, диаметром до 200 мм | 100 м2 поверхности воздуховодов | 0.12 | 2045.07 | 1467.1 | 143.32 | 7.02 | 245.41 | 176.05 | 17.2 | 0.84 | 167.86 | 20.14 | 0.52 | 0.06
|  | Затраты труда рабочих-строителей (ср 3,2) | чел.час | 167,86 20,14 | 8.74 | 8.74 |  |  | 176.05 | 176.05
| 1. 021141 | Краны на автомобильном ходу при работе на других видах строительства 10 т | маш.-ч | 0,52 0,06 | 111.99 |  | 111.99 | 13.5 | 6.99 |  | 6.99 | 0.84
| 2. 030403 | Лебедки электрические тяговым усилием 19,62 кН (2 т) | маш.-ч | 0,39 0,05 | 6.66 |  | 6.66 |  | 0.31 |  | 0.31
| 3. 040502 | Установки для сварки ручной дуговой (постоянного тока) | маш.-ч | 1,79 0,21 | 8.1 |  | 8.1 |  | 1.74 |  | 1.74
| 4. 400001 | Автомобили бортовые, грузоподъемность до 5 т | маш.-ч | 0,78 0,09 | 87.17 |  | 87.17 |  | 8.16 |  | 8.16
| 5. 101-0605 | Мастика герметизирующая нетвердеющая "Гэлан" | т | 0,00501 0,0006012 | 17183 |  |  |  | 10.33
| 6. 101-1522 | Электроды диаметром 5 мм Э42А | т | 0,00045 5,4E-5 | 10362 |  |  |  | 0.56
| 7. 101-1703 | Прокладки резиновые (пластина техническая прессованная) | кг | 8 0,96 | 23.09 |  |  |  | 22.17
| 8. 101-1714 | Болты с гайками и шайбами строительные | т | 0,015 0,0018 | 9040 |  |  |  | 16.27
| 9. 509-0989 | Шнур асбестовый общего назначения марки ШАОН диаметром 8-10 мм | т | 0,00089 0,0001068 | 26499 |  |  |  | 2.83
83 | ФССЦ-301-1786 Пр. Минрегиона №308 от 28.07.09 | Воздуховоды из оцинкованной стали толщиной: 0,5 мм, диаметром до 200 мм | м2 | 11 | 96.29 |  |  |  | 1059.19
84 | ФССЦ-301-8138 Изм. Пр.Минрег. от 03.08.10 №359 | Воздуховоды типа ALUDUCT (POLAR BEAR) неизолированные гибкие диаметром 102 мм | м2 | 0.12 | 62.55 |  |  |  | 7.51
85 | ФССЦ-301-8139 Изм. Пр.Минрег. от 03.08.10 №359 | Воздуховоды типа ALUDUCT (POLAR BEAR) неизолированные гибкие диаметром 127 мм | м2 | 0.82 | 66.31 |  |  |  | 54.37
86 | ФЕР20-01-001-07 В ред. пр. № 253 Минрегиона РФ | Прокладка воздуховодов из листовой, оцинкованной стали и алюминия класса Н (нормальные) толщиной: 0,7 мм, диаметром от 500 до 560 мм | 100 м2 поверхности воздуховодов | 0.17 | 1688.22 | 1162.25 | 137.06 | 3.65 | 287 | 197.58 | 23.3 | 0.62 | 132.98 | 22.61 | 0.27 | 0.05
|  | Затраты труда рабочих-строителей (ср 3,2) | чел.час | 132,98 22,61 | 8.74 | 8.74 |  |  | 197.58 | 197.58
| 1. 021141 | Краны на автомобильном ходу при работе на других видах строительства 10 т | маш.-ч | 0,27 0,05 | 111.99 |  | 111.99 | 13.5 | 5.14 |  | 5.14 | 0.62
| 2. 030305 | Лебедки ручные и рычажные тяговым усилием 31,39 кН (3,2 т) | маш.-ч | 17,65 3 | 3.12 |  | 3.12 |  | 9.36 |  | 9.36
| 3. 030403 | Лебедки электрические тяговым усилием 19,62 кН (2 т) | маш.-ч | 0,27 0,05 | 6.66 |  | 6.66 |  | 0.31 |  | 0.31
| 4. 040502 | Установки для сварки ручной дуговой (постоянного тока) | маш.-ч | 1,54 0,26 | 8.1 |  | 8.1 |  | 2.12 |  | 2.12
| 5. 400001 | Автомобили бортовые, грузоподъемность до 5 т | маш.-ч | 0,43 0,07 | 87.17 |  | 87.17 |  | 6.37 |  | 6.37
| 6. 101-0605 | Мастика герметизирующая нетвердеющая "Гэлан" | т | 0,00513 0,0008721 | 17183 |  |  |  | 14.99
| 7. 101-1522 | Электроды диаметром 5 мм Э42А | т | 0,00039 6,63E-5 | 10362 |  |  |  | 0.69
| 8. 101-1703 | Прокладки резиновые (пластина техническая прессованная) | кг | 7,58 1,289 | 23.09 |  |  |  | 29.75
| 9. 101-1714 | Болты с гайками и шайбами строительные | т | 0,011 0,00187 | 9040 |  |  |  | 16.9
| 10. 509-0989 | Шнур асбестовый общего назначения марки ШАОН диаметром 8-10 мм | т | 0,00084 0,0001428 | 26499 |  |  |  | 3.78
87 | ФССЦ-301-1791 Пр. Минрегиона №308 от 28.07.09 | Воздуховоды из оцинкованной стали толщиной: 0,7 мм, диаметром от 500 до 560 мм | м2 | 17 | 90.67 |  |  |  | 1541.39
88 | ФЕР20-01-001-02 В ред. пр. № 253 Минрегиона РФ | Прокладка воздуховодов из листовой, оцинкованной стали и алюминия класса Н (нормальные) толщиной: 0,5 мм, периметром до 600 мм | 100 м2 поверхности воздуховодов | 0.16 | 2045.07 | 1467.1 | 143.32 | 7.02 | 327.21 | 234.74 | 22.93 | 1.12 | 167.86 | 26.86 | 0.52 | 0.08
|  | Затраты труда рабочих-строителей (ср 3,2) | чел.час | 167,86 26,86 | 8.74 | 8.74 |  |  | 234.74 | 234.74
| 1. 021141 | Краны на автомобильном ходу при работе на других видах строительства 10 т | маш.-ч | 0,52 0,08 | 111.99 |  | 111.99 | 13.5 | 9.32 |  | 9.32 | 1.12
| 2. 030403 | Лебедки электрические тяговым усилием 19,62 кН (2 т) | маш.-ч | 0,39 0,06 | 6.66 |  | 6.66 |  | 0.42 |  | 0.42
| 3. 040502 | Установки для сварки ручной дуговой (постоянного тока) | маш.-ч | 1,79 0,29 | 8.1 |  | 8.1 |  | 2.32 |  | 2.32
| 4. 400001 | Автомобили бортовые, грузоподъемность до 5 т | маш.-ч | 0,78 0,12 | 87.17 |  | 87.17 |  | 10.88 |  | 10.88
| 5. 101-0605 | Мастика герметизирующая нетвердеющая "Гэлан" | т | 0,00501 0,0008016 | 17183 |  |  |  | 13.77
| 6. 101-1522 | Электроды диаметром 5 мм Э42А | т | 0,00045 7,2E-5 | 10362 |  |  |  | 0.75
| 7. 101-1703 | Прокладки резиновые (пластина техническая прессованная) | кг | 8 1,28 | 23.09 |  |  |  | 29.56
| 8. 101-1714 | Болты с гайками и шайбами строительные | т | 0,015 0,0024 | 9040 |  |  |  | 21.7
| 9. 509-0989 | Шнур асбестовый общего назначения марки ШАОН диаметром 8-10 мм | т | 0,00089 0,0001424 | 26499 |  |  |  | 3.77
89 | ФССЦ-301-1787 Пр. Минрегиона №308 от 28.07.09 | Воздуховоды из оцинкованной стали толщиной: 0,5 мм, периметром до 600 мм | м2 | 16 | 102.41 |  |  |  | 1638.56
90 | ФЕР20-01-001-03 В ред. пр. № 253 Минрегиона РФ | Прокладка воздуховодов из листовой, оцинкованной стали и алюминия класса Н (нормальные) толщиной: 0,5 мм, периметром 800, 1000 мм | 100 м2 поверхности воздуховодов | 0.2 | 1892.3 | 1343.25 | 114.81 | 5.54 | 378.46 | 268.65 | 22.96 | 1.11 | 153.69 | 30.74 | 0.41 | 0.08
|  | Затраты труда рабочих-строителей (ср 3,2) | чел.час | 153,69 30,74 | 8.74 | 8.74 |  |  | 268.65 | 268.65
| 1. 021141 | Краны на автомобильном ходу при работе на других видах строительства 10 т | маш.-ч | 0,41 0,08 | 111.99 |  | 111.99 | 13.5 | 9.18 |  | 9.18 | 1.11
| 2. 030403 | Лебедки электрические тяговым усилием 19,62 кН (2 т) | маш.-ч | 0,39 0,08 | 6.66 |  | 6.66 |  | 0.52 |  | 0.52
| 3. 040502 | Установки для сварки ручной дуговой (постоянного тока) | маш.-ч | 1,62 0,32 | 8.1 |  | 8.1 |  | 2.62 |  | 2.62
| 4. 400001 | Автомобили бортовые, грузоподъемность до 5 т | маш.-ч | 0,61 0,12 | 87.17 |  | 87.17 |  | 10.63 |  | 10.63
| 5. 101-0605 | Мастика герметизирующая нетвердеющая "Гэлан" | т | 0,00501 0,001002 | 17183 |  |  |  | 17.22
| 6. 101-1522 | Электроды диаметром 5 мм Э42А | т | 0,00041 8,2E-5 | 10362 |  |  |  | 0.85
| 7. 101-1703 | Прокладки резиновые (пластина техническая прессованная) | кг | 8 1,6 | 23.09 |  |  |  | 36.94
| 8. 101-1714 | Болты с гайками и шайбами строительные | т | 0,015 0,003 | 9040 |  |  |  | 27.12
| 9. 509-0989 | Шнур асбестовый общего назначения марки ШАОН диаметром 8-10 мм | т | 0,00089 0,000178 | 26499 |  |  |  | 4.72
91 | ФССЦ-301-1793 Пр. Минрегиона №308 от 28.07.09 | Воздуховоды из оцинкованной стали толщиной: 0,7 мм, периметром до 1000 мм | м2 | 20 | 111.37 |  |  |  | 2227.4
92 | ФЕР20-01-001-10 В ред. пр. № 253 Минрегиона РФ | Прокладка воздуховодов из листовой, оцинкованной стали и алюминия класса Н (нормальные) толщиной: 0,7 мм, периметром от 1100 до 1600 мм | 100 м2 поверхности воздуховодов | 0.413 | 1658.47 | 1162.25 | 107.31 | 5.13 | 684.95 | 480.01 | 44.32 | 2.12 | 132.98 | 54.92 | 0.38 | 0.16
|  | Затраты труда рабочих-строителей (ср 3,2) | чел.час | 132,98 54,92 | 8.74 | 8.74 |  |  | 480.01 | 480.01
| 1. 021141 | Краны на автомобильном ходу при работе на других видах строительства 10 т | маш.-ч | 0,38 0,16 | 111.99 |  | 111.99 | 13.5 | 17.58 |  | 17.58 | 2.12
| 2. 030403 | Лебедки электрические тяговым усилием 19,62 кН (2 т) | маш.-ч | 0,39 0,16 | 6.66 |  | 6.66 |  | 1.07 |  | 1.07
| 3. 040502 | Установки для сварки ручной дуговой (постоянного тока) | маш.-ч | 1,54 0,64 | 8.1 |  | 8.1 |  | 5.15 |  | 5.15
| 4. 400001 | Автомобили бортовые, грузоподъемность до 5 т | маш.-ч | 0,57 0,24 | 87.17 |  | 87.17 |  | 20.52 |  | 20.52
| 5. 101-0605 | Мастика герметизирующая нетвердеющая "Гэлан" | т | 0,00513 0,002119 | 17183 |  |  |  | 36.41
| 6. 101-1522 | Электроды диаметром 5 мм Э42А | т | 0,00039 0,0001611 | 10362 |  |  |  | 1.67
| 7. 101-1703 | Прокладки резиновые (пластина техническая прессованная) | кг | 7,58 3,131 | 23.09 |  |  |  | 72.28
| 8. 101-1714 | Болты с гайками и шайбами строительные | т | 0,011 0,004543 | 9040 |  |  |  | 41.07
| 9. 509-0989 | Шнур асбестовый общего назначения марки ШАОН диаметром 8-10 мм | т | 0,00084 0,0003469 | 26499 |  |  |  | 9.19
93 | ФССЦ-301-1794 Пр. Минрегиона №308 от 28.07.09 | Воздуховоды из оцинкованной стали толщиной: 0,7 мм, периметром от 1100 до 1600 мм | м2 | 41.3 | 104.33 |  |  |  | 4308.83
94 | ФЕР20-01-001-11 В ред. пр. № 253 Минрегиона РФ | Прокладка воздуховодов из листовой, оцинкованной стали и алюминия класса Н (нормальные) толщиной: 0,7 мм, периметром до 2400 мм | 100 м2 поверхности воздуховодов | 0.6 | 1366.59 | 874.52 | 112.14 | 3.78 | 819.95 | 524.71 | 67.28 | 2.27 | 100.06 | 60.04 | 0.28 | 0.17
|  | Затраты труда рабочих-строителей (ср 3,2) | чел.час | 100,06 60,04 | 8.74 | 8.74 |  |  | 524.71 | 524.71
| 1. 021141 | Краны на автомобильном ходу при работе на других видах строительства 10 т | маш.-ч | 0,28 0,17 | 111.99 |  | 111.99 | 13.5 | 18.82 |  | 18.82 | 2.27
| 2. 030305 | Лебедки ручные и рычажные тяговым усилием 31,39 кН (3,2 т) | маш.-ч | 10,05 6,03 | 3.12 |  | 3.12 |  | 18.82 |  | 18.82
| 3. 030403 | Лебедки электрические тяговым усилием 19,62 кН (2 т) | маш.-ч | 0,2 0,12 | 6.66 |  | 6.66 |  | 0.8 |  | 0.8
| 4. 040502 | Установки для сварки ручной дуговой (постоянного тока) | маш.-ч | 1,31 0,79 | 8.1 |  | 8.1 |  | 6.37 |  | 6.37
| 5. 400001 | Автомобили бортовые, грузоподъемность до 5 т | маш.-ч | 0,43 0,26 | 87.17 |  | 87.17 |  | 22.49 |  | 22.49
| 6. 101-0605 | Мастика герметизирующая нетвердеющая "Гэлан" | т | 0,00269 0,001614 | 17183 |  |  |  | 27.73
| 7. 101-1522 | Электроды диаметром 5 мм Э42А | т | 0,00033 0,000198 | 10362 |  |  |  | 2.05
| 8. 101-1703 | Прокладки резиновые (пластина техническая прессованная) | кг | 9,91 5,946 | 23.09 |  |  |  | 137.29
| 9. 101-1714 | Болты с гайками и шайбами строительные | т | 0,008 0,0048 | 9040 |  |  |  | 43.39
| 10. 509-0989 | Шнур асбестовый общего назначения марки ШАОН диаметром 8-10 мм | т | 0,0011 0,00066 | 26499 |  |  |  | 17.49
95 | ФССЦ-301-1795 Пр. Минрегиона №308 от 28.07.09 | Воздуховоды из оцинкованной стали толщиной: 0,7 мм, периметром от 1700 до 4000 мм | м2 | 60 | 109.09 |  |  |  | 6545.4
96 | ФЕР20-01-001-12 В ред. пр. № 253 Минрегиона РФ | Прокладка воздуховодов из листовой, оцинкованной стали и алюминия класса Н (нормальные) толщиной: 0,7 мм, периметром до 3200 мм | 100 м2 поверхности воздуховодов | 0.007 | 1162.07 | 706.89 | 117.24 | 4.19 | 8.13 | 4.95 | 0.82 | 0.03 | 80.88 | 0.57 | 0.31
|  | Затраты труда рабочих-строителей (ср 3,2) | чел.час | 80,88 0,57 | 8.74 | 8.74 |  |  | 4.95 | 4.95
| 1. 021141 | Краны на автомобильном ходу при работе на других видах строительства 10 т | маш.-ч | 0,31 | 111.99 |  | 111.99 | 13.5 | 0.24 |  | 0.24 | 0.03
| 2. 030305 | Лебедки ручные и рычажные тяговым усилием 31,39 кН (3,2 т) | маш.-ч | 10,05 0,07 | 3.12 |  | 3.12 |  | 0.22 |  | 0.22
| 3. 030403 | Лебедки электрические тяговым усилием 19,62 кН (2 т) | маш.-ч | 0,2 | 6.66 |  | 6.66 |  | 0.01 |  | 0.01
| 4. 040502 | Установки для сварки ручной дуговой (постоянного тока) | маш.-ч | 1,31 0,01 | 8.1 |  | 8.1 |  | 0.07 |  | 0.07
| 5. 400001 | Автомобили бортовые, грузоподъемность до 5 т | маш.-ч | 0,45 | 87.17 |  | 87.17 |  | 0.27 |  | 0.27
| 6. 101-0605 | Мастика герметизирующая нетвердеющая "Гэлан" | т | 0,0024 1,68E-5 | 17183 |  |  |  | 0.29
| 7. 101-1522 | Электроды диаметром 5 мм Э42А | т | 0,00033 2,31E-6 | 10362 |  |  |  | 0.02
| 8. 101-1703 | Прокладки резиновые (пластина техническая прессованная) | кг | 9,09 0,06363 | 23.09 |  |  |  | 1.47
| 9. 101-1714 | Болты с гайками и шайбами строительные | т | 0,006 4,2E-5 | 9040 |  |  |  | 0.38
| 10. 509-0989 | Шнур асбестовый общего назначения марки ШАОН диаметром 8-10 мм | т | 0,0011 7,7E-6 | 26499 |  |  |  | 0.2
97 | ФССЦ-301-1795 Пр. Минрегиона №308 от 28.07.09 | Воздуховоды из оцинкованной стали толщиной: 0,7 мм, периметром от 1700 до 4000 мм | м2 | 0.7 | 109.09 |  |  |  | 76.36
98 | ФССЦ-301-0475 Пр. Минрегиона №308 от 28.07.09 | Крепления для воздуховодов: подвески СТД6208, СТД6209, СТД6210 | т | 0.193 | 8136 |  |  |  | 1570.25
99 | ФЕР20-02-003-05 В ред. пр. № 253 Минрегиона РФ | Установка решеток жалюзийных стальных: регулирующих (РР), номер 1, размер 100х200 мм (прим) 16,76 = 47,55 - 0,02 x 1 539,50 | 1 решетка | 31 | 16.76 | 10.49 | 2.37 |  | 519.56 | 325.19 | 73.47 |  | 1.17 | 36.27
|  | Затраты труда рабочих-строителей (ср 3,4) | чел.час | 1,17 36,27 | 8.97 | 8.97 |  |  | 325.19 | 325.19
| 1. 040502 | Установки для сварки ручной дуговой (постоянного тока) | маш.-ч | 0,12 3,72 | 8.1 |  | 8.1 |  | 30.07 |  | 30.07
| 2. 330206 | Дрели электрические | маш.-ч | 0,27 8,37 | 1.95 |  | 1.95 |  | 16.43 |  | 16.43
| 3. 400001 | Автомобили бортовые, грузоподъемность до 5 т | маш.-ч | 0,01 0,31 | 87.17 |  | 87.17 |  | 26.97 |  | 26.97
| 4. 101-0116 | Винты с полукруглой головкой длиной 55-120 мм | т | 8E-5 0,00248 | 12430 |  |  |  | 30.69
| 5. 101-1522 | Электроды диаметром 5 мм Э42А | т | 1E-5 0,00031 | 10362 |  |  |  | 3.1
| 6. 204-0004 | Горячекатаная арматурная сталь гладкая класса А-I, диаметром 12 мм | т | 0,00043 0,01333 | 6508.75 |  |  |  | 86.8
Уд | 7. 301-0597 | Решетки регулирующие марка РР-1, размер 100х200 мм | м2 | 0,02 0,62 | 1539.5 |  |  |  | 954.49
100 | ФССЦ-301-1055 Пр. Минрегиона от 04.03.10 №94 | Диффузоры потолочные пластиковые "АРКТОС" марки ДПУ универсальные ДПУ-М, диаметр 100 мм | шт. | 4 | 88.41 |  |  |  | 353.64
101 | ФССЦ-301-1056 Пр. Минрегиона от 04.03.10 №94 | Диффузоры потолочные пластиковые "АРКТОС" марки ДПУ универсальные ДПУ-М, диаметр 125 мм | шт. | 19 | 98.37 |  |  |  | 1869.03
102 | ФССЦ-301-1057 Пр. Минрегиона от 04.03.10 №94 | Диффузоры потолочные пластиковые "АРКТОС" марки ДПУ универсальные ДПУ-М, диаметр 160 мм | шт. | 4 | 137.6 |  |  |  | 550.4
103 | ФССЦ-301-1382 ИЗМ. Пр.Минрегиона от 15.12.10 №656 | Решетки приточные алюминиевые типа РП размером 100x150 мм | шт. | 2 | 113.17 |  |  |  | 226.34
104 | ФССЦ-301-2576 Пр. Минрегиона от 04.03.10 №94 | Решетки вентиляционные алюминиевые "АРКТОС" типа АМН, размером 100x200 мм | шт. | 1 | 154.33 |  |  |  | 154.33
105 | ФССЦ-301-2582 Пр. Минрегиона от 04.03.10 №94 | Решетки вентиляционные алюминиевые "АРКТОС" типа АМН, размером 150x300 мм | шт. | 1 | 206.28 |  |  |  | 206.28
106 | ФЕР20-02-004-01 В ред. пр. № 253 Минрегиона РФ | Установка клапанов обратных: диаметром до 355 мм | 1 клапан | 9 | 18.3 | 9.13 | 1.68 |  | 164.7 | 82.17 | 15.12 |  | 1.03 | 9.27
|  | Затраты труда рабочих-строителей (ср 3,3) | чел.час | 1,03 9,27 | 8.86 | 8.86 |  |  | 82.17 | 82.17
| 1. 030305 | Лебедки ручные и рычажные тяговым усилием 31,39 кН (3,2 т) | маш.-ч | 0,26 2,34 | 3.12 |  | 3.12 |  | 7.29 |  | 7.29
| 2. 400001 | Автомобили бортовые, грузоподъемность до 5 т | маш.-ч | 0,01 0,09 | 87.17 |  | 87.17 |  | 7.83 |  | 7.83
| 3. 101-1703 | Прокладки резиновые (пластина техническая прессованная) | кг | 0,246 2,214 | 23.09 |  |  |  | 51.12
| 4. 101-1714 | Болты с гайками и шайбами строительные | т | 0,0002 0,0018 | 9040 |  |  |  | 16.29
107 | прайс | Клапан обратный КО-100 | шт | 1 | 26.78 |  |  |  | 26.78
108 | прайс | Клапан обратный КО-125 | шт | 4 | 28.33 |  |  |  | 113.32
109 | прайс | Клапан обратный RSK 160 | шт | 3 | 82.37 |  |  |  | 247.11
110 | прайс | Клапан обратный RSK 200 | шт | 1 | 95.74 |  |  |  | 95.74
111 | ФЕР20-02-009-06 В ред. пр. № 253 Минрегиона РФ | Установка зонтов над шахтами из листовой стали круглого сечения диаметром: 500 мм | 1 зонт | 1 | 14.64 | 9.18 | 2.19 |  | 14.64 | 9.18 | 2.19 |  | 1 | 1
|  | Затраты труда рабочих-строителей (ср 3,6) | чел.час | 1 1 | 9.18 | 9.18 |  |  | 9.18 | 9.18
| 1. 030305 | Лебедки ручные и рычажные тяговым усилием 31,39 кН (3,2 т) | маш.-ч | 0,19 0,19 | 3.12 |  | 3.12 |  | 0.59 |  | 0.59
| 2. 040502 | Установки для сварки ручной дуговой (постоянного тока) | маш.-ч | 0,09 0,09 | 8.1 |  | 8.1 |  | 0.73 |  | 0.73
| 3. 400001 | Автомобили бортовые, грузоподъемность до 5 т | маш.-ч | 0,01 0,01 | 87.17 |  | 87.17 |  | 0.87 |  | 0.87
| 4. 101-1522 | Электроды диаметром 5 мм Э42А | т | 8E-5 8E-5 | 10362 |  |  |  | 0.83
| 5. 101-1714 | Болты с гайками и шайбами строительные | т | 0,00027 0,00027 | 9040 |  |  |  | 2.44
112 | ФССЦ-301-0301 Пр. Минрегиона №308 от 28.07.09 | Зонты вентиляционных систем из листовой и сортовой стали,: круглые, диаметром шахты 500 мм | шт. | 1 | 268.68 |  |  |  | 268.68
113 | ФЕР20-02-015-05 В ред. пр. № 253 Минрегиона РФ | Установка шумоглушителей вентиляционных трубчатых типа: ГТП 1-5 сечением 400х400 мм (прим) | 1 шт. | 1 | 30.93 | 16.13 | 3.18 |  | 30.93 | 16.13 | 3.18 |  | 1.82 | 1.82
|  | Затраты труда рабочих-строителей (ср 3,3) | чел.час | 1,82 1,82 | 8.86 | 8.86 |  |  | 16.13 | 16.13
| 1. 030305 | Лебедки ручные и рычажные тяговым усилием 31,39 кН (3,2 т) | маш.-ч | 0,46 0,46 | 3.12 |  | 3.12 |  | 1.44 |  | 1.44
| 2. 400001 | Автомобили бортовые, грузоподъемность до 5 т | маш.-ч | 0,02 0,02 | 87.17 |  | 87.17 |  | 1.74 |  | 1.74
| 3. 101-1703 | Прокладки резиновые (пластина техническая прессованная) | кг | 0,46 0,46 | 23.09 |  |  |  | 10.62
| 4. 101-1714 | Болты с гайками и шайбами строительные | т | 0,00011 0,00011 | 9040 |  |  |  | 0.99
114 | ФССЦ-301-6716 Изм. Пр.Минрег. от 03.08.10 №359 | Шумоглушители для прямоугольных воздуховодов марки RSA 800х500/1000 АРКТОС | шт. | 1 | 2966.3 |  |  |  | 2966.3
115 | ФЕР20-03-001-02 В ред. пр. № 253 Минрегиона РФ | Установка вентиляторов радиальных массой: до 0,12 т | 1 вентилятор | 1 | 105.05 | 76.77 | 14.18 | 0.41 | 105.05 | 76.77 | 14.18 | 0.41 | 9 | 9 | 0.03 | 0.03
|  | Затраты труда рабочих-строителей (ср 3) | чел.час | 9 9 | 8.53 | 8.53 |  |  | 76.77 | 76.77
| 1. 021141 | Краны на автомобильном ходу при работе на других видах строительства 10 т | маш.-ч | 0,03 0,03 | 111.99 |  | 111.99 | 13.5 | 3.36 |  | 3.36 | 0.41
| 2. 030305 | Лебедки ручные и рычажные тяговым усилием 31,39 кН (3,2 т) | маш.-ч | 2,07 2,07 | 3.12 |  | 3.12 |  | 6.46 |  | 6.46
| 3. 400001 | Автомобили бортовые, грузоподъемность до 5 т | маш.-ч | 0,05 0,05 | 87.17 |  | 87.17 |  | 4.36 |  | 4.36
| 4. 101-1929 | Болты анкерные | т | 0,0014 0,0014 | 10068 |  |  |  | 14.1
116 | прайс | Вентилятор канальный Sistemair MUBO 42 500DV-A2 | шт | 1 | 11531.12 |  |  |  | 11531.12
117 | ФЕР20-05-001-01 В ред. пр. № 253 Минрегиона РФ | Установка фильтров ячейковых | 1 м2 поверхности в свету | 0.4 | 250.19 | 38.92 | 6.7 |  | 100.08 | 15.57 | 2.68 |  | 4.14 | 1.66
|  | Затраты труда рабочих-строителей (ср 3,8) | чел.час | 4,14 1,66 | 9.4 | 9.4 |  |  | 15.57 | 15.57
| 1. 030305 | Лебедки ручные и рычажные тяговым усилием 31,39 кН (3,2 т) | маш.-ч | 1,03 0,41 | 3.12 |  | 3.12 |  | 1.28 |  | 1.28
| 2. 400001 | Автомобили бортовые, грузоподъемность до 5 т | маш.-ч | 0,04 0,02 | 87.17 |  | 87.17 |  | 1.4 |  | 1.4
| 3. 101-1703 | Прокладки резиновые (пластина техническая прессованная) | кг | 0,02 0,008 | 23.09 |  |  |  | 0.18
| 4. 101-1714 | Болты с гайками и шайбами строительные | т | 0,00012 4,8E-5 | 9040 |  |  |  | 0.43
| 5. 101-2297 | Масло веретенное | т | 0,0052 0,00208 | 39042 |  |  |  | 81.21
118 | ФССЦ-301-5205 Изм. Пр.Минрег. от 03.08.10 №359 | Корпус фильтра прямоугольного из оцинкованной стали марки ФВП-80-50 | шт. | 1 | 668.96 |  |  |  | 668.96
119 | ФССЦ-301-5267 Изм. Пр.Минрег. от 03.08.10 №359 | Кассета фильтрующая класса EU3 для фильтра ФВП-80-50 | шт. | 1 | 353.5 |  |  |  | 353.5
120 | ФЕР20-06-013-01 В ред. пр. № 253 Минрегиона РФ | Установка блоков тепломассообмена производительностью: до 10 тыс.м3/час | 10 блоков | 0.1 | 2637.87 | 1604.33 | 740.33 | 33.89 | 263.79 | 160.43 | 74.03 | 3.39 | 166.77 | 16.68 | 2.51 | 0.25
|  | Затраты труда рабочих-строителей (ср 4) | чел.час | 166,77 16,68 | 9.62 | 9.62 |  |  | 160.43 | 160.43
| 1. 021141 | Краны на автомобильном ходу при работе на других видах строительства 10 т | маш.-ч | 2,51 0,25 | 111.99 |  | 111.99 | 13.5 | 28.11 |  | 28.11 | 3.39
| 2. 030305 | Лебедки ручные и рычажные тяговым усилием 31,39 кН (3,2 т) | маш.-ч | 32,4 3,24 | 3.12 |  | 3.12 |  | 10.11 |  | 10.11
| 3. 040502 | Установки для сварки ручной дуговой (постоянного тока) | маш.-ч | 4,29 0,43 | 8.1 |  | 8.1 |  | 3.48 |  | 3.48
| 4. 400001 | Автомобили бортовые, грузоподъемность до 5 т | маш.-ч | 3,71 0,37 | 87.17 |  | 87.17 |  | 32.34 |  | 32.34
| 5. 101-1522 | Электроды диаметром 5 мм Э42А | т | 0,004 0,0004 | 10362 |  |  |  | 4.15
| 6. 101-1703 | Прокладки резиновые (пластина техническая прессованная) | кг | 0,77 0,077 | 23.09 |  |  |  | 1.78
| 7. 101-1714 | Болты с гайками и шайбами строительные | т | 0,012 0,0012 | 9040 |  |  |  | 10.85
| 8. 509-0966 | Прокладки из паронита марки ПМБ, толщиной 1 мм, диаметром 50 мм | 1000 шт. | 0,02 0,002 | 3450 |  |  |  | 6.9
| 9. 509-0967 | Прокладки из паронита марки ПМБ, толщиной 1 мм, диаметром 100 мм | 1000 шт. | 0,01 0,001 | 5650 |  |  |  | 5.65
121 | прайс | Рекуператор Корф PR 80-50 | шт | 1 | 11962.09 |  |  |  | 11962.09
В2
122 | ФЕР20-01-001-01 В ред. пр. № 253 Минрегиона РФ | Прокладка воздуховодов из листовой, оцинкованной стали и алюминия класса Н (нормальные) толщиной: 0,5 мм, диаметром до 200 мм | 100 м2 поверхности воздуховодов | 0.0237 | 2045.07 | 1467.1 | 143.32 | 7.02 | 48.47 | 34.77 | 3.4 | 0.17 | 167.86 | 3.98 | 0.52 | 0.01
|  | Затраты труда рабочих-строителей (ср 3,2) | чел.час | 167,86 3,98 | 8.74 | 8.74 |  |  | 34.77 | 34.77
| 1. 021141 | Краны на автомобильном ходу при работе на других видах строительства 10 т | маш.-ч | 0,52 0,01 | 111.99 |  | 111.99 | 13.5 | 1.38 |  | 1.38 | 0.17
| 2. 030403 | Лебедки электрические тяговым усилием 19,62 кН (2 т) | маш.-ч | 0,39 0,01 | 6.66 |  | 6.66 |  | 0.06 |  | 0.06
| 3. 040502 | Установки для сварки ручной дуговой (постоянного тока) | маш.-ч | 1,79 0,04 | 8.1 |  | 8.1 |  | 0.34 |  | 0.34
| 4. 400001 | Автомобили бортовые, грузоподъемность до 5 т | маш.-ч | 0,78 0,02 | 87.17 |  | 87.17 |  | 1.61 |  | 1.61
| 5. 101-0605 | Мастика герметизирующая нетвердеющая "Гэлан" | т | 0,00501 0,0001187 | 17183 |  |  |  | 2.04
| 6. 101-1522 | Электроды диаметром 5 мм Э42А | т | 0,00045 1,066E-5 | 10362 |  |  |  | 0.11
| 7. 101-1703 | Прокладки резиновые (пластина техническая прессованная) | кг | 8 0,1896 | 23.09 |  |  |  | 4.38
| 8. 101-1714 | Болты с гайками и шайбами строительные | т | 0,015 0,0003555 | 9040 |  |  |  | 3.21
| 9. 509-0989 | Шнур асбестовый общего назначения марки ШАОН диаметром 8-10 мм | т | 0,00089 2,109E-5 | 26499 |  |  |  | 0.56
123 | ФССЦ-301-1786 Пр. Минрегиона №308 от 28.07.09 | Воздуховоды из оцинкованной стали толщиной: 0,5 мм, диаметром до 200 мм | м2 | 1.63 | 96.29 |  |  |  | 156.95
124 | ФССЦ-301-8138 Изм. Пр.Минрег. от 03.08.10 №359 | Воздуховоды типа ALUDUCT (POLAR BEAR) неизолированные гибкие диаметром 102 мм | м2 | 0.217 | 62.55 |  |  |  | 13.57
125 | ФССЦ-301-8141 Изм. Пр.Минрег. от 03.08.10 №359 | Воздуховоды типа ALUDUCT (POLAR BEAR) неизолированные гибкие диаметром 203 мм | м2 | 0.5 | 80.72 |  |  |  | 40.36
126 | ФЕР20-01-001-04 В ред. пр. № 253 Минрегиона РФ | Прокладка воздуховодов из листовой, оцинкованной стали и алюминия класса Н (нормальные) толщиной: 0,6 мм, диаметром до 250 мм | 100 м2 поверхности воздуховодов | 0.0031 | 2046.82 | 1467.1 | 145.07 | 7.02 | 6.35 | 4.55 | 0.45 | 0.02 | 167.86 | 0.52 | 0.52
|  | Затраты труда рабочих-строителей (ср 3,2) | чел.час | 167,86 0,52 | 8.74 | 8.74 |  |  | 4.55 | 4.55
| 1. 021141 | Краны на автомобильном ходу при работе на других видах строительства 10 т | маш.-ч | 0,52 | 111.99 |  | 111.99 | 13.5 | 0.18 |  | 0.18 | 0.02
| 2. 030403 | Лебедки электрические тяговым усилием 19,62 кН (2 т) | маш.-ч | 0,39 | 6.66 |  | 6.66 |  | 0.01 |  | 0.01
| 3. 040502 | Установки для сварки ручной дуговой (постоянного тока) | маш.-ч | 1,79 0,01 | 8.1 |  | 8.1 |  | 0.04 |  | 0.04
| 4. 400001 | Автомобили бортовые, грузоподъемность до 5 т | маш.-ч | 0,8 | 87.17 |  | 87.17 |  | 0.22 |  | 0.22
| 5. 101-0605 | Мастика герметизирующая нетвердеющая "Гэлан" | т | 0,00501 1,553E-5 | 17183 |  |  |  | 0.27
| 6. 101-1522 | Электроды диаметром 5 мм Э42А | т | 0,00045 1,395E-6 | 10362 |  |  |  | 0.01
| 7. 101-1703 | Прокладки резиновые (пластина техническая прессованная) | кг | 8 0,0248 | 23.09 |  |  |  | 0.57
| 8. 101-1714 | Болты с гайками и шайбами строительные | т | 0,015 4,65E-5 | 9040 |  |  |  | 0.42
| 9. 509-0989 | Шнур асбестовый общего назначения марки ШАОН диаметром 8-10 мм | т | 0,00089 2,759E-6 | 26499 |  |  |  | 0.07
127 | ФССЦ-301-1789 Пр. Минрегиона №308 от 28.07.09 | Воздуховоды из оцинкованной стали толщиной: 0,6 мм, диаметром до 250 мм | м2 | 0.31 | 93.52 |  |  |  | 28.99
128 | ФЕР20-01-001-02 В ред. пр. № 253 Минрегиона РФ | Прокладка воздуховодов из листовой, оцинкованной стали и алюминия класса Н (нормальные) толщиной: 0,5 мм, периметром до 600 мм | 100 м2 поверхности воздуховодов | 0.032 | 2045.07 | 1467.1 | 143.32 | 7.02 | 65.44 | 46.95 | 4.59 | 0.22 | 167.86 | 5.37 | 0.52 | 0.02
|  | Затраты труда рабочих-строителей (ср 3,2) | чел.час | 167,86 5,37 | 8.74 | 8.74 |  |  | 46.95 | 46.95
| 1. 021141 | Краны на автомобильном ходу при работе на других видах строительства 10 т | маш.-ч | 0,52 0,02 | 111.99 |  | 111.99 | 13.5 | 1.86 |  | 1.86 | 0.22
| 2. 030403 | Лебедки электрические тяговым усилием 19,62 кН (2 т) | маш.-ч | 0,39 0,01 | 6.66 |  | 6.66 |  | 0.08 |  | 0.08
| 3. 040502 | Установки для сварки ручной дуговой (постоянного тока) | маш.-ч | 1,79 0,06 | 8.1 |  | 8.1 |  | 0.46 |  | 0.46
| 4. 400001 | Автомобили бортовые, грузоподъемность до 5 т | маш.-ч | 0,78 0,02 | 87.17 |  | 87.17 |  | 2.18 |  | 2.18
| 5. 101-0605 | Мастика герметизирующая нетвердеющая "Гэлан" | т | 0,00501 0,0001603 | 17183 |  |  |  | 2.75
| 6. 101-1522 | Электроды диаметром 5 мм Э42А | т | 0,00045 1,44E-5 | 10362 |  |  |  | 0.15
| 7. 101-1703 | Прокладки резиновые (пластина техническая прессованная) | кг | 8 0,256 | 23.09 |  |  |  | 5.91
| 8. 101-1714 | Болты с гайками и шайбами строительные | т | 0,015 0,00048 | 9040 |  |  |  | 4.34
| 9. 509-0989 | Шнур асбестовый общего назначения марки ШАОН диаметром 8-10 мм | т | 0,00089 2,848E-5 | 26499 |  |  |  | 0.75
129 | ФССЦ-301-1787 Пр. Минрегиона №308 от 28.07.09 | Воздуховоды из оцинкованной стали толщиной: 0,5 мм, периметром до 600 мм | м2 | 3.2 | 102.41 |  |  |  | 327.71
130 | ФЕР20-01-001-10 В ред. пр. № 253 Минрегиона РФ | Прокладка воздуховодов из листовой, оцинкованной стали и алюминия класса Н (нормальные) толщиной: 0,7 мм, периметром от 1100 до 1600 мм | 100 м2 поверхности воздуховодов | 0.007 | 1658.47 | 1162.25 | 107.31 | 5.13 | 11.61 | 8.14 | 0.75 | 0.04 | 132.98 | 0.93 | 0.38
|  | Затраты труда рабочих-строителей (ср 3,2) | чел.час | 132,98 0,93 | 8.74 | 8.74 |  |  | 8.14 | 8.14
| 1. 021141 | Краны на автомобильном ходу при работе на других видах строительства 10 т | маш.-ч | 0,38 | 111.99 |  | 111.99 | 13.5 | 0.3 |  | 0.3 | 0.04
| 2. 030403 | Лебедки электрические тяговым усилием 19,62 кН (2 т) | маш.-ч | 0,39 | 6.66 |  | 6.66 |  | 0.02 |  | 0.02
| 3. 040502 | Установки для сварки ручной дуговой (постоянного тока) | маш.-ч | 1,54 0,01 | 8.1 |  | 8.1 |  | 0.09 |  | 0.09
| 4. 400001 | Автомобили бортовые, грузоподъемность до 5 т | маш.-ч | 0,57 | 87.17 |  | 87.17 |  | 0.35 |  | 0.35
| 5. 101-0605 | Мастика герметизирующая нетвердеющая "Гэлан" | т | 0,00513 3,591E-5 | 17183 |  |  |  | 0.62
| 6. 101-1522 | Электроды диаметром 5 мм Э42А | т | 0,00039 2,73E-6 | 10362 |  |  |  | 0.03
| 7. 101-1703 | Прокладки резиновые (пластина техническая прессованная) | кг | 7,58 0,05306 | 23.09 |  |  |  | 1.23
| 8. 101-1714 | Болты с гайками и шайбами строительные | т | 0,011 7,7E-5 | 9040 |  |  |  | 0.7
| 9. 509-0989 | Шнур асбестовый общего назначения марки ШАОН диаметром 8-10 мм | т | 0,00084 5,88E-6 | 26499 |  |  |  | 0.16
131 | ФССЦ-301-1794 Пр. Минрегиона №308 от 28.07.09 | Воздуховоды из оцинкованной стали толщиной: 0,7 мм, периметром от 1100 до 1600 мм | м2 | 0.7 | 104.33 |  |  |  | 73.03
132 | ФССЦ-301-0475 Пр. Минрегиона №308 от 28.07.09 | Крепления для воздуховодов: подвески СТД6208, СТД6209, СТД6210 | т | 0.007 | 8136 |  |  |  | 56.95
133 | ФЕР20-02-003-05 В ред. пр. № 253 Минрегиона РФ | Установка решеток жалюзийных стальных: регулирующих (РР), номер 1, размер 100х200 мм (прим) 16,76 = 47,55 - 0,02 x 1 539,50 | 1 решетка | 3 | 16.76 | 10.49 | 2.37 |  | 50.28 | 31.47 | 7.11 |  | 1.17 | 3.51
|  | Затраты труда рабочих-строителей (ср 3,4) | чел.час | 1,17 3,51 | 8.97 | 8.97 |  |  | 31.47 | 31.47
| 1. 040502 | Установки для сварки ручной дуговой (постоянного тока) | маш.-ч | 0,12 0,36 | 8.1 |  | 8.1 |  | 2.91 |  | 2.91
| 2. 330206 | Дрели электрические | маш.-ч | 0,27 0,81 | 1.95 |  | 1.95 |  | 1.59 |  | 1.59
| 3. 400001 | Автомобили бортовые, грузоподъемность до 5 т | маш.-ч | 0,01 0,03 | 87.17 |  | 87.17 |  | 2.61 |  | 2.61
| 4. 101-0116 | Винты с полукруглой головкой длиной 55-120 мм | т | 8E-5 0,00024 | 12430 |  |  |  | 2.97
| 5. 101-1522 | Электроды диаметром 5 мм Э42А | т | 1E-5 3E-5 | 10362 |  |  |  | 0.3
| 6. 204-0004 | Горячекатаная арматурная сталь гладкая класса А-I, диаметром 12 мм | т | 0,00043 0,00129 | 6508.75 |  |  |  | 8.4
Уд | 7. 301-0597 | Решетки регулирующие марка РР-1, размер 100х200 мм | м2 | 0,02 0,06 | 1539.5 |  |  |  | 92.37
134 | ФССЦ-301-1055 Пр. Минрегиона от 04.03.10 №94 | Диффузоры потолочные пластиковые "АРКТОС" марки ДПУ универсальные ДПУ-М, диаметр 100 мм | шт. | 3 | 88.41 |  |  |  | 265.23
135 | ФЕР20-02-005-01 В ред. пр. № 253 Минрегиона РФ | Установка заслонок воздушных и клапанов воздушных КВР с ручным приводом: диаметром до 250 мм | 1 шт. | 1 | 27.39 | 10.94 | 1.71 |  | 27.39 | 10.94 | 1.71 |  | 1.22 | 1.22
|  | Затраты труда рабочих-строителей (ср 3,4) | чел.час | 1,22 1,22 | 8.97 | 8.97 |  |  | 10.94 | 10.94
| 1. 030305 | Лебедки ручные и рычажные тяговым усилием 31,39 кН (3,2 т) | маш.-ч | 0,27 0,27 | 3.12 |  | 3.12 |  | 0.84 |  | 0.84
| 2. 400001 | Автомобили бортовые, грузоподъемность до 5 т | маш.-ч | 0,01 0,01 | 87.17 |  | 87.17 |  | 0.87 |  | 0.87
| 3. 101-1703 | Прокладки резиновые (пластина техническая прессованная) | кг | 0,56 0,56 | 23.09 |  |  |  | 12.93
| 4. 101-1714 | Болты с гайками и шайбами строительные | т | 0,0002 0,0002 | 9040 |  |  |  | 1.81
136 | ФССЦ-301-0272 Пр. Минрегиона №308 от 28.07.09 | Заслонки воздушные круглого сечения СТД с ручным управлением диаметром: 200 мм | шт. | 1 | 220 |  |  |  | 220
137 | ФЕР20-03-001-01 В ред. пр. № 253 Минрегиона РФ | Установка вентиляторов радиальных массой: до 0,05 т | 1 вентилятор | 1 | 76.56 | 55.79 | 6.67 | 0.14 | 76.56 | 55.79 | 6.67 | 0.14 | 6.54 | 6.54 | 0.01 | 0.01
|  | Затраты труда рабочих-строителей (ср 3) | чел.час | 6,54 6,54 | 8.53 | 8.53 |  |  | 55.79 | 55.79
| 1. 021141 | Краны на автомобильном ходу при работе на других видах строительства 10 т | маш.-ч | 0,01 0,01 | 111.99 |  | 111.99 | 13.5 | 1.12 |  | 1.12 | 0.14
| 2. 030305 | Лебедки ручные и рычажные тяговым усилием 31,39 кН (3,2 т) | маш.-ч | 1,5 1,5 | 3.12 |  | 3.12 |  | 4.68 |  | 4.68
| 3. 400001 | Автомобили бортовые, грузоподъемность до 5 т | маш.-ч | 0,01 0,01 | 87.17 |  | 87.17 |  | 0.87 |  | 0.87
| 4. 101-1929 | Болты анкерные | т | 0,0014 0,0014 | 10068 |  |  |  | 14.1
138 | ФССЦ-301-2453 Пр. Минрегиона от 04.03.10 №94 | Вентиляторы канальные для круглых воздуховодов OSTBERG марки СК 250 С, производительность 1100 м3/час | шт. | 1 | 2257.05 |  |  |  | 2257.05
139 | ФЕР20-05-001-01 В ред. пр. № 253 Минрегиона РФ | Установка фильтров ячейковых | 1 м2 поверхности в свету | 0.08 | 250.19 | 38.92 | 6.7 |  | 20.02 | 3.11 | 0.54 |  | 4.14 | 0.33
|  | Затраты труда рабочих-строителей (ср 3,8) | чел.час | 4,14 0,33 | 9.4 | 9.4 |  |  | 3.11 | 3.11
| 1. 030305 | Лебедки ручные и рычажные тяговым усилием 31,39 кН (3,2 т) | маш.-ч | 1,03 0,08 | 3.12 |  | 3.12 |  | 0.26 |  | 0.26
| 2. 400001 | Автомобили бортовые, грузоподъемность до 5 т | маш.-ч | 0,04 | 87.17 |  | 87.17 |  | 0.28 |  | 0.28
| 3. 101-1703 | Прокладки резиновые (пластина техническая прессованная) | кг | 0,02 0,0016 | 23.09 |  |  |  | 0.04
| 4. 101-1714 | Болты с гайками и шайбами строительные | т | 0,00012 9,6E-6 | 9040 |  |  |  | 0.09
| 5. 101-2297 | Масло веретенное | т | 0,0052 0,000416 | 39042 |  |  |  | 16.24
140 | прайс | Фильтр НЕРА ФЯС Э11 С3 05 3П | шт | 1 | 970.37 |  |  |  | 970.37
В3
141 | ФЕР20-01-001-01 В ред. пр. № 253 Минрегиона РФ | Прокладка воздуховодов из листовой, оцинкованной стали и алюминия класса Н (нормальные) толщиной: 0,5 мм, диаметром до 200 мм | 100 м2 поверхности воздуховодов | 0.0044 | 2045.07 | 1467.1 | 143.32 | 7.02 | 9 | 6.46 | 0.63 | 0.03 | 167.86 | 0.74 | 0.52
|  | Затраты труда рабочих-строителей (ср 3,2) | чел.час | 167,86 0,74 | 8.74 | 8.74 |  |  | 6.46 | 6.46
| 1. 021141 | Краны на автомобильном ходу при работе на других видах строительства 10 т | маш.-ч | 0,52 | 111.99 |  | 111.99 | 13.5 | 0.26 |  | 0.26 | 0.03
| 2. 030403 | Лебедки электрические тяговым усилием 19,62 кН (2 т) | маш.-ч | 0,39 | 6.66 |  | 6.66 |  | 0.01 |  | 0.01
| 3. 040502 | Установки для сварки ручной дуговой (постоянного тока) | маш.-ч | 1,79 0,01 | 8.1 |  | 8.1 |  | 0.06 |  | 0.06
| 4. 400001 | Автомобили бортовые, грузоподъемность до 5 т | маш.-ч | 0,78 | 87.17 |  | 87.17 |  | 0.3 |  | 0.3
| 5. 101-0605 | Мастика герметизирующая нетвердеющая "Гэлан" | т | 0,00501 2,204E-5 | 17183 |  |  |  | 0.38
| 6. 101-1522 | Электроды диаметром 5 мм Э42А | т | 0,00045 1,98E-6 | 10362 |  |  |  | 0.02
| 7. 101-1703 | Прокладки резиновые (пластина техническая прессованная) | кг | 8 0,0352 | 23.09 |  |  |  | 0.81
| 8. 101-1714 | Болты с гайками и шайбами строительные | т | 0,015 6,6E-5 | 9040 |  |  |  | 0.6
| 9. 509-0989 | Шнур асбестовый общего назначения марки ШАОН диаметром 8-10 мм | т | 0,00089 3,916E-6 | 26499 |  |  |  | 0.1
142 | ФССЦ-301-1786 Пр. Минрегиона №308 от 28.07.09 | Воздуховоды из оцинкованной стали толщиной: 0,5 мм, диаметром до 200 мм | м2 | 0.44 | 96.29 |  |  |  | 42.37
143 | ФЕР20-02-003-05 В ред. пр. № 253 Минрегиона РФ | Установка решеток жалюзийных стальных: регулирующих (РР), номер 1, размер 100х200 мм (прим) 16,76 = 47,55 - 0,02 x 1 539,50 | 1 решетка | 2 | 16.76 | 10.49 | 2.37 |  | 33.52 | 20.98 | 4.74 |  | 1.17 | 2.34
|  | Затраты труда рабочих-строителей (ср 3,4) | чел.час | 1,17 2,34 | 8.97 | 8.97 |  |  | 20.98 | 20.98
| 1. 040502 | Установки для сварки ручной дуговой (постоянного тока) | маш.-ч | 0,12 0,24 | 8.1 |  | 8.1 |  | 1.94 |  | 1.94
| 2. 330206 | Дрели электрические | маш.-ч | 0,27 0,54 | 1.95 |  | 1.95 |  | 1.06 |  | 1.06
| 3. 400001 | Автомобили бортовые, грузоподъемность до 5 т | маш.-ч | 0,01 0,02 | 87.17 |  | 87.17 |  | 1.74 |  | 1.74
| 4. 101-0116 | Винты с полукруглой головкой длиной 55-120 мм | т | 8E-5 0,00016 | 12430 |  |  |  | 1.98
| 5. 101-1522 | Электроды диаметром 5 мм Э42А | т | 1E-5 2E-5 | 10362 |  |  |  | 0.2
| 6. 204-0004 | Горячекатаная арматурная сталь гладкая класса А-I, диаметром 12 мм | т | 0,00043 0,00086 | 6508.75 |  |  |  | 5.6
Уд | 7. 301-0597 | Решетки регулирующие марка РР-1, размер 100х200 мм | м2 | 0,02 0,04 | 1539.5 |  |  |  | 61.58
144 | ФССЦ-301-1055 Пр. Минрегиона от 04.03.10 №94 | Диффузоры потолочные пластиковые "АРКТОС" марки ДПУ универсальные ДПУ-М, диаметр 100 мм | шт. | 1 | 88.41 |  |  |  | 88.41
145 | ФССЦ-301-1056 Пр. Минрегиона от 04.03.10 №94 | Диффузоры потолочные пластиковые "АРКТОС" марки ДПУ универсальные ДПУ-М, диаметр 125 мм | шт. | 1 | 98.37 |  |  |  | 98.37
146 | ФЕР20-03-002-01 В ред. пр. № 253 Минрегиона РФ | Установка вентиляторов осевых массой: до 0,025 т | 1 вентилятор | 1 | 47.77 | 38.29 | 7.45 | 0.14 | 47.77 | 38.29 | 7.45 | 0.14 | 3.98 | 3.98 | 0.01 | 0.01
|  | Затраты труда рабочих-строителей (ср 4) | чел.час | 3,98 3,98 | 9.62 | 9.62 |  |  | 38.29 | 38.29
| 1. 021141 | Краны на автомобильном ходу при работе на других видах строительства 10 т | маш.-ч | 0,01 0,01 | 111.99 |  | 111.99 | 13.5 | 1.12 |  | 1.12 | 0.14
| 2. 030305 | Лебедки ручные и рычажные тяговым усилием 31,39 кН (3,2 т) | маш.-ч | 0,91 0,91 | 3.12 |  | 3.12 |  | 2.84 |  | 2.84
| 3. 400001 | Автомобили бортовые, грузоподъемность до 5 т | маш.-ч | 0,04 0,04 | 87.17 |  | 87.17 |  | 3.49 |  | 3.49
| 4. 101-1703 | Прокладки резиновые (пластина техническая прессованная) | кг | 0,08 0,08 | 23.09 |  |  |  | 1.85
| 5. 101-1714 | Болты с гайками и шайбами строительные | т | 2E-5 2E-5 | 9040 |  |  |  | 0.18
147 | прайс | Вентилятор осевой 125ВКО1 | шт | 1 | 123.82 |  |  |  | 123.82
В4
148 | ФЕР20-01-001-01 В ред. пр. № 253 Минрегиона РФ | Прокладка воздуховодов из листовой, оцинкованной стали и алюминия класса Н (нормальные) толщиной: 0,5 мм, диаметром до 200 мм | 100 м2 поверхности воздуховодов | 0.0154 | 2045.07 | 1467.1 | 143.32 | 7.02 | 31.49 | 22.59 | 2.21 | 0.11 | 167.86 | 2.59 | 0.52 | 0.01
|  | Затраты труда рабочих-строителей (ср 3,2) | чел.час | 167,86 2,59 | 8.74 | 8.74 |  |  | 22.59 | 22.59
| 1. 021141 | Краны на автомобильном ходу при работе на других видах строительства 10 т | маш.-ч | 0,52 0,01 | 111.99 |  | 111.99 | 13.5 | 0.9 |  | 0.9 | 0.11
| 2. 030403 | Лебедки электрические тяговым усилием 19,62 кН (2 т) | маш.-ч | 0,39 0,01 | 6.66 |  | 6.66 |  | 0.04 |  | 0.04
| 3. 040502 | Установки для сварки ручной дуговой (постоянного тока) | маш.-ч | 1,79 0,03 | 8.1 |  | 8.1 |  | 0.22 |  | 0.22
| 4. 400001 | Автомобили бортовые, грузоподъемность до 5 т | маш.-ч | 0,78 0,01 | 87.17 |  | 87.17 |  | 1.05 |  | 1.05
| 5. 101-0605 | Мастика герметизирующая нетвердеющая "Гэлан" | т | 0,00501 7,715E-5 | 17183 |  |  |  | 1.33
| 6. 101-1522 | Электроды диаметром 5 мм Э42А | т | 0,00045 6,93E-6 | 10362 |  |  |  | 0.07
| 7. 101-1703 | Прокладки резиновые (пластина техническая прессованная) | кг | 8 0,1232 | 23.09 |  |  |  | 2.84
| 8. 101-1714 | Болты с гайками и шайбами строительные | т | 0,015 0,000231 | 9040 |  |  |  | 2.09
| 9. 509-0989 | Шнур асбестовый общего назначения марки ШАОН диаметром 8-10 мм | т | 0,00089 1,371E-5 | 26499 |  |  |  | 0.36
149 | ФССЦ-301-1786 Пр. Минрегиона №308 от 28.07.09 | Воздуховоды из оцинкованной стали толщиной: 0,5 мм, диаметром до 200 мм | м2 | 1.54 | 96.29 |  |  |  | 148.29
150 | ФЕР20-02-003-05 В ред. пр. № 253 Минрегиона РФ | Установка решеток жалюзийных стальных: регулирующих (РР), номер 1, размер 100х200 мм (прим) 16,76 = 47,55 - 0,02 x 1 539,50 | 1 решетка | 2 | 16.76 | 10.49 | 2.37 |  | 33.52 | 20.98 | 4.74 |  | 1.17 | 2.34
|  | Затраты труда рабочих-строителей (ср 3,4) | чел.час | 1,17 2,34 | 8.97 | 8.97 |  |  | 20.98 | 20.98
| 1. 040502 | Установки для сварки ручной дуговой (постоянного тока) | маш.-ч | 0,12 0,24 | 8.1 |  | 8.1 |  | 1.94 |  | 1.94
| 2. 330206 | Дрели электрические | маш.-ч | 0,27 0,54 | 1.95 |  | 1.95 |  | 1.06 |  | 1.06
| 3. 400001 | Автомобили бортовые, грузоподъемность до 5 т | маш.-ч | 0,01 0,02 | 87.17 |  | 87.17 |  | 1.74 |  | 1.74
| 4. 101-0116 | Винты с полукруглой головкой длиной 55-120 мм | т | 8E-5 0,00016 | 12430 |  |  |  | 1.98
| 5. 101-1522 | Электроды диаметром 5 мм Э42А | т | 1E-5 2E-5 | 10362 |  |  |  | 0.2
| 6. 204-0004 | Горячекатаная арматурная сталь гладкая класса А-I, диаметром 12 мм | т | 0,00043 0,00086 | 6508.75 |  |  |  | 5.6
Уд | 7. 301-0597 | Решетки регулирующие марка РР-1, размер 100х200 мм | м2 | 0,02 0,04 | 1539.5 |  |  |  | 61.58
151 | ФССЦ-301-1055 Пр. Минрегиона от 04.03.10 №94 | Диффузоры потолочные пластиковые "АРКТОС" марки ДПУ универсальные ДПУ-М, диаметр 100 мм | шт. | 1 | 88.41 |  |  |  | 88.41
152 | ФССЦ-301-1056 Пр. Минрегиона от 04.03.10 №94 | Диффузоры потолочные пластиковые "АРКТОС" марки ДПУ универсальные ДПУ-М, диаметр 125 мм | шт. | 1 | 98.37 |  |  |  | 98.37
153 | ФЕР20-03-002-01 В ред. пр. № 253 Минрегиона РФ | Установка вентиляторов осевых массой: до 0,025 т | 1 вентилятор | 1 | 47.77 | 38.29 | 7.45 | 0.14 | 47.77 | 38.29 | 7.45 | 0.14 | 3.98 | 3.98 | 0.01 | 0.01
|  | Затраты труда рабочих-строителей (ср 4) | чел.час | 3,98 3,98 | 9.62 | 9.62 |  |  | 38.29 | 38.29
| 1. 021141 | Краны на автомобильном ходу при работе на других видах строительства 10 т | маш.-ч | 0,01 0,01 | 111.99 |  | 111.99 | 13.5 | 1.12 |  | 1.12 | 0.14
| 2. 030305 | Лебедки ручные и рычажные тяговым усилием 31,39 кН (3,2 т) | маш.-ч | 0,91 0,91 | 3.12 |  | 3.12 |  | 2.84 |  | 2.84
| 3. 400001 | Автомобили бортовые, грузоподъемность до 5 т | маш.-ч | 0,04 0,04 | 87.17 |  | 87.17 |  | 3.49 |  | 3.49
| 4. 101-1703 | Прокладки резиновые (пластина техническая прессованная) | кг | 0,08 0,08 | 23.09 |  |  |  | 1.85
| 5. 101-1714 | Болты с гайками и шайбами строительные | т | 2E-5 2E-5 | 9040 |  |  |  | 0.18
154 | прайс | Вентилятор осевой 125ВКО1 | шт | 1 | 123.82 |  |  |  | 123.82
В5
155 | ФЕР20-01-001-01 В ред. пр. № 253 Минрегиона РФ | Прокладка воздуховодов из листовой, оцинкованной стали и алюминия класса Н (нормальные) толщиной: 0,5 мм, диаметром до 200 мм | 100 м2 поверхности воздуховодов | 0.0081 | 2045.07 | 1467.1 | 143.32 | 7.02 | 16.57 | 11.88 | 1.16 | 0.06 | 167.86 | 1.36 | 0.52
|  | Затраты труда рабочих-строителей (ср 3,2) | чел.час | 167,86 1,36 | 8.74 | 8.74 |  |  | 11.88 | 11.88
| 1. 021141 | Краны на автомобильном ходу при работе на других видах строительства 10 т | маш.-ч | 0,52 | 111.99 |  | 111.99 | 13.5 | 0.47 |  | 0.47 | 0.06
| 2. 030403 | Лебедки электрические тяговым усилием 19,62 кН (2 т) | маш.-ч | 0,39 | 6.66 |  | 6.66 |  | 0.02 |  | 0.02
| 3. 040502 | Установки для сварки ручной дуговой (постоянного тока) | маш.-ч | 1,79 0,01 | 8.1 |  | 8.1 |  | 0.12 |  | 0.12
| 4. 400001 | Автомобили бортовые, грузоподъемность до 5 т | маш.-ч | 0,78 0,01 | 87.17 |  | 87.17 |  | 0.55 |  | 0.55
| 5. 101-0605 | Мастика герметизирующая нетвердеющая "Гэлан" | т | 0,00501 4,058E-5 | 17183 |  |  |  | 0.7
| 6. 101-1522 | Электроды диаметром 5 мм Э42А | т | 0,00045 3,645E-6 | 10362 |  |  |  | 0.04
| 7. 101-1703 | Прокладки резиновые (пластина техническая прессованная) | кг | 8 0,0648 | 23.09 |  |  |  | 1.5
| 8. 101-1714 | Болты с гайками и шайбами строительные | т | 0,015 0,0001215 | 9040 |  |  |  | 1.1
| 9. 509-0989 | Шнур асбестовый общего назначения марки ШАОН диаметром 8-10 мм | т | 0,00089 7,209E-6 | 26499 |  |  |  | 0.19
156 | ФССЦ-301-1786 Пр. Минрегиона №308 от 28.07.09 | Воздуховоды из оцинкованной стали толщиной: 0,5 мм, диаметром до 200 мм | м2 | 0.78 | 96.29 |  |  |  | 75.11
157 | ФССЦ-301-8138 Изм. Пр.Минрег. от 03.08.10 №359 | Воздуховоды типа ALUDUCT (POLAR BEAR) неизолированные гибкие диаметром 102 мм | м2 | 0.031 | 62.55 |  |  |  | 1.94
158 | ФЕР20-01-001-02 В ред. пр. № 253 Минрегиона РФ | Прокладка воздуховодов из листовой, оцинкованной стали и алюминия класса Н (нормальные) толщиной: 0,5 мм, периметром до 600 мм | 100 м2 поверхности воздуховодов | 0.037 | 2045.07 | 1467.1 | 143.32 | 7.02 | 75.67 | 54.28 | 5.3 | 0.26 | 167.86 | 6.21 | 0.52 | 0.02
|  | Затраты труда рабочих-строителей (ср 3,2) | чел.час | 167,86 6,21 | 8.74 | 8.74 |  |  | 54.28 | 54.28
| 1. 021141 | Краны на автомобильном ходу при работе на других видах строительства 10 т | маш.-ч | 0,52 0,02 | 111.99 |  | 111.99 | 13.5 | 2.15 |  | 2.15 | 0.26
| 2. 030403 | Лебедки электрические тяговым усилием 19,62 кН (2 т) | маш.-ч | 0,39 0,01 | 6.66 |  | 6.66 |  | 0.1 |  | 0.1
| 3. 040502 | Установки для сварки ручной дуговой (постоянного тока) | маш.-ч | 1,79 0,07 | 8.1 |  | 8.1 |  | 0.54 |  | 0.54
| 4. 400001 | Автомобили бортовые, грузоподъемность до 5 т | маш.-ч | 0,78 0,03 | 87.17 |  | 87.17 |  | 2.52 |  | 2.52
| 5. 101-0605 | Мастика герметизирующая нетвердеющая "Гэлан" | т | 0,00501 0,0001854 | 17183 |  |  |  | 3.19
| 6. 101-1522 | Электроды диаметром 5 мм Э42А | т | 0,00045 1,665E-5 | 10362 |  |  |  | 0.17
| 7. 101-1703 | Прокладки резиновые (пластина техническая прессованная) | кг | 8 0,296 | 23.09 |  |  |  | 6.83
| 8. 101-1714 | Болты с гайками и шайбами строительные | т | 0,015 0,000555 | 9040 |  |  |  | 5.02
| 9. 509-0989 | Шнур асбестовый общего назначения марки ШАОН диаметром 8-10 мм | т | 0,00089 3,293E-5 | 26499 |  |  |  | 0.87
159 | ФССЦ-301-1787 Пр. Минрегиона №308 от 28.07.09 | Воздуховоды из оцинкованной стали толщиной: 0,5 мм, периметром до 600 мм | м2 | 3.7 | 102.41 |  |  |  | 378.92
160 | ФЕР20-02-003-05 В ред. пр. № 253 Минрегиона РФ | Установка решеток жалюзийных стальных: регулирующих (РР), номер 1, размер 100х200 мм (прим) 16,76 = 47,55 - 0,02 x 1 539,50 | 1 решетка | 4 | 16.76 | 10.49 | 2.37 |  | 67.04 | 41.96 | 9.48 |  | 1.17 | 4.68
|  | Затраты труда рабочих-строителей (ср 3,4) | чел.час | 1,17 4,68 | 8.97 | 8.97 |  |  | 41.96 | 41.96
| 1. 040502 | Установки для сварки ручной дуговой (постоянного тока) | маш.-ч | 0,12 0,48 | 8.1 |  | 8.1 |  | 3.88 |  | 3.88
| 2. 330206 | Дрели электрические | маш.-ч | 0,27 1,08 | 1.95 |  | 1.95 |  | 2.12 |  | 2.12
| 3. 400001 | Автомобили бортовые, грузоподъемность до 5 т | маш.-ч | 0,01 0,04 | 87.17 |  | 87.17 |  | 3.48 |  | 3.48
| 4. 101-0116 | Винты с полукруглой головкой длиной 55-120 мм | т | 8E-5 0,00032 | 12430 |  |  |  | 3.96
| 5. 101-1522 | Электроды диаметром 5 мм Э42А | т | 1E-5 4E-5 | 10362 |  |  |  | 0.4
| 6. 204-0004 | Горячекатаная арматурная сталь гладкая класса А-I, диаметром 12 мм | т | 0,00043 0,00172 | 6508.75 |  |  |  | 11.2
Уд | 7. 301-0597 | Решетки регулирующие марка РР-1, размер 100х200 мм | м2 | 0,02 0,08 | 1539.5 |  |  |  | 123.16
161 | ФССЦ-101-6104 Изм. Пр.Минрег. от 03.08.10 №359 | Алюминиевые вентиляционные решетки АМН 150х150 мм | шт. | 1 | 130.53 |  |  |  | 130.53
162 | ФССЦ-301-2163 Пр. Минрегиона от 04.03.10 №94 | Решетки вытяжные алюминиевые типа РВ размером 100x150 мм | шт. | 2 | 99.31 |  |  |  | 198.62
163 | ФЕР20-02-004-01 В ред. пр. № 253 Минрегиона РФ | Установка клапанов обратных: диаметром до 355 мм | 1 клапан | 1 | 18.3 | 9.13 | 1.68 |  | 18.3 | 9.13 | 1.68 |  | 1.03 | 1.03
|  | Затраты труда рабочих-строителей (ср 3,3) | чел.час | 1,03 1,03 | 8.86 | 8.86 |  |  | 9.13 | 9.13
| 1. 030305 | Лебедки ручные и рычажные тяговым усилием 31,39 кН (3,2 т) | маш.-ч | 0,26 0,26 | 3.12 |  | 3.12 |  | 0.81 |  | 0.81
| 2. 400001 | Автомобили бортовые, грузоподъемность до 5 т | маш.-ч | 0,01 0,01 | 87.17 |  | 87.17 |  | 0.87 |  | 0.87
| 3. 101-1703 | Прокладки резиновые (пластина техническая прессованная) | кг | 0,246 0,246 | 23.09 |  |  |  | 5.68
| 4. 101-1714 | Болты с гайками и шайбами строительные | т | 0,0002 0,0002 | 9040 |  |  |  | 1.81
164 | прайс | Клапан обратный "АРКТОС" RSK 160 | шт | 1 | 82.37 |  |  |  | 82.37
Холодоснабжение П1
165 | ФЕР20-06-001-01 В ред. пр. № 253 Минрегиона РФ | Установка кондиционеров доводчиков эжекционных | 10 доводчиков | 0.1 | 207.6 | 188.48 | 17.43 |  | 20.76 | 18.85 | 1.74 |  | 19 | 1.9
|  | Затраты труда рабочих-строителей (ср 4,2) | чел.час | 19 1,9 | 9.92 | 9.92 |  |  | 18.85 | 18.85
| 1. 400001 | Автомобили бортовые, грузоподъемность до 5 т | маш.-ч | 0,2 0,02 | 87.17 |  | 87.17 |  | 1.74 |  | 1.74
| 2. 101-0388 | Краски масляные земляные марки МА-0115 мумия, сурик железный | т | 4E-5 4E-6 | 15119 |  |  |  | 0.06
| 3. 101-0628 | Олифа комбинированная, марки К-3 | т | 2E-5 2E-6 | 16950 |  |  |  | 0.03
| 4. 101-1669 | Очес льняной | кг | 0,02 0,002 | 37.29 |  |  |  | 0.08
166 | прайс | Наружный блок PUHZ-H125VHA | шт | 1 | 34599.77 |  |  |  | 34599.77
167 | ФЕР20-02-019-01 В ред. пр. № 253 Минрегиона РФ | Установка кронштейнов под вентиляционное оборудование | 100 кг изделия | 0.1 | 939.14 | 55.26 | 12.06 |  | 93.91 | 5.53 | 1.21 |  | 6.02 | 0.6
|  | Затраты труда рабочих-строителей (ср 3,6) | чел.час | 6,02 0,6 | 9.18 | 9.18 |  |  | 5.53 | 5.53
| 1. 040502 | Установки для сварки ручной дуговой (постоянного тока) | маш.-ч | 0,93 0,09 | 8.1 |  | 8.1 |  | 0.75 |  | 0.75
| 2. 331451 | Перфораторы электрические | маш.-ч | 0,5 0,05 | 2.08 |  | 2.08 |  | 0.1 |  | 0.1
| 3. 400001 | Автомобили бортовые, грузоподъемность до 5 т | маш.-ч | 0,04 | 87.17 |  | 87.17 |  | 0.35 |  | 0.35
| 4. 101-1522 | Электроды диаметром 5 мм Э42А | т | 0,0008 8E-5 | 10362 |  |  |  | 0.83
| 5. 101-1714 | Болты с гайками и шайбами строительные | т | 0,0007 7E-5 | 9040 |  |  |  | 0.63
| 6. 301-1193 | Кронштейны и подставки под оборудование из сортовой стали | кг | 100 10 | 8.52 |  |  |  | 85.2
| 7. 402-0004 | Раствор готовый кладочный цементный марки 100 | м3 | 0,01 0,001 | 519.8 |  |  |  | 0.52
168 | ФЕРм12-01-105-01 В ред. пр. № 321 Минрегиона РФ | Трубопровод из медных труб на условное давление до 2,5 МПа, диаметр труб наружный: 18 мм | 100 м | 0.15 | 1203.56 | 849.45 | 294.56 | 18.63 | 180.53 | 127.42 | 44.18 | 2.79 | 88.3 | 13.25 | 1.51 | 0.23
|  | Затраты труда рабочих (ср 4) | чел.час | 88,3 13,24 | 9.62 | 9.62 |  |  | 127.42 | 127.42
| 1. 021102 | Краны на автомобильном ходу при работе на монтаже технологического оборудования: 10 т | маш.-ч | 1 0,15 | 134.65 |  | 134.65 | 13.5 | 20.2 |  | 20.2 | 2.03
| 2. 030403 | Лебедки электрические тяговым усилием: 19,62 кН (2 т) | маш.-ч | 3,89 0,58 | 6.66 |  | 6.66 |  | 3.89 |  | 3.89
| 3. 151301 | Станки трубогибочные для труб диаметром: 200-500 мм | маш.-ч | 0,51 0,08 | 91.83 |  | 91.83 | 10.06 | 7.02 |  | 7.02 | 0.77
| 4. 400001 | Автомобили бортовые, грузоподъемность: до 5 т | маш.-ч | 1 0,15 | 87.17 |  | 87.17 | 11.6 | 13.08 |  | 13.08 | 1.74
| 5. 101-0112 | Бура | т | 2E-5 3E-6 | 24600 |  |  |  | 0.07
| 6. 101-0324 | Кислород технический: газообразный | м3 | 0,54 0,081 | 6.22 |  |  |  | 0.5
| 7. 101-1602 | Ацетилен газообразный технический | м3 | 0,47 0,0705 | 38.51 |  |  |  | 2.72
| 8. 411-0002 | Вода водопроводная | м3 | 0,81 0,1215 | 3.15 |  |  |  | 0.38
| 9. 509-0084 | Припой | кг | 0,21 0,0315 | 85.97 |  |  |  | 2.71
169 | ФССЦ-507-2949 Пр. Минрегиона от 04.03.10 №94 | Трубы медные отожженные (мягкие) универсальные в бухтах, размером 10x1 мм | м | 7.5 | 37.12 |  |  |  | 278.4
170 | ФССЦ-507-2951 Пр. Минрегиона от 04.03.10 №94 | Трубы медные отожженные (мягкие) универсальные в бухтах, размером 15x1 мм | м | 7.5 | 53.3 |  |  |  | 399.75
171 | ФЕР26-01-017-01 В ред. пр. № 253 Минрегиона РФ | Изоляция трубопроводов изделиями из вспененного каучука ("Армофлекс"), вспененного полиэтилена ("Термофлекс"): трубками | 10 м трубопровода | 1.6 | 2166.81 | 34.92 | 22.63 |  | 3466.9 | 55.87 | 36.21 |  | 3.52 | 5.63
|  | Затраты труда рабочих (ср 4,2) | чел.час | 3,52 5,63 | 9.92 | 9.92 |  |  | 55.87 | 55.87
| 1. 332101 | Установки: для изготовления бандажей, диафрагм, пряжек | маш.-ч | 0,39 0,62 | 2.16 |  | 2.16 |  | 1.34 |  | 1.34
| 2. 400001 | Автомобили бортовые, грузоподъемность: до 5 т | маш.-ч | 0,25 0,4 | 87.17 |  | 87.17 | 11.6 | 34.86 |  | 34.86 | 4.64
| 3. 101-2466 | Краска "Армофиниш" | л | 1,438 2,301 | 269.51 |  |  |  | 620.1
| 4. 101-2481 | Лента самоклеящаяся "Армофлекс" 3х50 мм | м | 15 24 | 3 |  |  |  | 72
| 5. 104-0169 | Клипсы (зажимы) | шт. | 30 48 | 0.98 |  |  |  | 47.04
| 6. 104-0162 | Трубки из вспененного полиэтилена (пенополиэтилен) "Термофлекс" диаметром 108х13 мм | м | 11 17,6 | 142.45 |  |  |  | 2507.12
| 7. 113-0393 | Клей "Армофлекс" 520 | л | 0,143 0,2288 | 520 |  |  |  | 118.98
| 8. 113-0394 | Очиститель для клея "Армофлекс" | л | 0,02 0,032 | 200.58 |  |  |  | 6.42
| 9. 506-0879 | Листы алюминиевые марки АД1Н, толщиной: 0,5 мм | кг | 0,033 0,0528 | 60.23 |  |  |  | 3.18
172 | ФЕР20-06-014-01 В ред. пр. № 253 Минрегиона РФ | Присоединение трубопроводов к оросительной системе блока тепломассообмена производительностью: до 20 тыс.м3/час | 10 блоков | 0.1 | 491.48 | 248.48 | 81.58 |  | 49.15 | 24.85 | 8.16 |  | 25.83 | 2.58
|  | Затраты труда рабочих-строителей (ср 4) | чел.час | 25,83 2,58 | 9.62 | 9.62 |  |  | 24.85 | 24.85
| 1. 030305 | Лебедки ручные и рычажные тяговым усилием 31,39 кН (3,2 т) | маш.-ч | 5,9 0,59 | 3.12 |  | 3.12 |  | 1.84 |  | 1.84
| 2. 040502 | Установки для сварки ручной дуговой (постоянного тока) | маш.-ч | 3,71 0,37 | 8.1 |  | 8.1 |  | 3.01 |  | 3.01
| 3. 400001 | Автомобили бортовые, грузоподъемность до 5 т | маш.-ч | 0,38 0,04 | 87.17 |  | 87.17 |  | 3.31 |  | 3.31
| 4. 101-0311 | Каболка | т | 3E-5 3E-6 | 30030 |  |  |  | 0.09
| 5. 101-0388 | Краски масляные земляные марки МА-0115 мумия, сурик железный | т | 6E-5 6E-6 | 15119 |  |  |  | 0.09
| 6. 101-0628 | Олифа комбинированная, марки К-3 | т | 4E-5 4E-6 | 16950 |  |  |  | 0.07
| 7. 101-1522 | Электроды диаметром 5 мм Э42А | т | 0,004 0,0004 | 10362 |  |  |  | 4.15
| 8. 101-1703 | Прокладки резиновые (пластина техническая прессованная) | кг | 0,39 0,039 | 23.09 |  |  |  | 0.9
| 9. 101-1714 | Болты с гайками и шайбами строительные | т | 0,012 0,0012 | 9040 |  |  |  | 10.85
173 | прайс | Дренаж гофрированный d=15мм | м | 6 | 3.2 |  |  |  | 19.2
Раздел 2. Электромонтажные работы
174 | ФЕРм11-06-001-02 В ред. пр. № 321 Минрегиона РФ | Щиты и пульты, масса: до 100 кг | 1 шт. | 2 | 274.02 | 69.64 | 19.52 | 1.08 | 548.04 | 139.28 | 39.04 | 2.16 | 7.86 | 15.72 | 0.08 | 0.16
|  | Затраты труда рабочих (ср 3,3) | чел.час | 7,86 15,72 | 8.86 | 8.86 |  |  | 139.28 | 139.28
| 1. 021102 | Краны на автомобильном ходу при работе на монтаже технологического оборудования: 10 т | маш.-ч | 0,08 0,16 | 134.65 |  | 134.65 | 13.5 | 21.54 |  | 21.54 | 2.16
| 2. 040502 | Установки для сварки: ручной дуговой (постоянного тока) | маш.-ч | 0,23 0,46 | 8.1 |  | 8.1 |  | 3.72 |  | 3.72
| 3. 331002 | Станок: сверлильный | маш.-ч | 1,07 2,14 | 2.36 |  | 2.36 |  | 5.06 |  | 5.06
| 4. 400001 | Автомобили бортовые, грузоподъемность: до 5 т | маш.-ч | 0,05 0,1 | 87.17 |  | 87.17 | 11.6 | 8.72 |  | 8.72 | 1.16
| 5. 101-1111 | Прокат рифленый ромбического рифления, шириной от 1 до 1,9 м из горячекатаных листов с обрезными кромками сталь С235, толщиной: 4 мм | т | 0,014 0,028 | 6834.81 |  |  |  | 191.38
| 6. 101-1292 | Уайт-спирит | т | 1E-5 2E-5 | 6667 |  |  |  | 0.14
| 7. 101-1513 | Электроды диаметром: 4 мм Э42 | т | 0,00024 0,00048 | 10315 |  |  |  | 4.96
| 8. 101-2039 | Болты с гайками и шайбами оцинкованные, диаметр: 12 мм | кг | 0,2378 0,4756 | 25.75 |  |  |  | 12.24
| 9. 101-2467 | Растворитель марки: Р-4 | т | 1E-5 2E-5 | 9420 |  |  |  | 0.18
| 10. 111-0120 | Рамка для надписей 55х15 мм | шт. | 10 20 | 0.27 |  |  |  | 5.4
| 11. 113-0021 | Грунтовка: ГФ-021 красно-коричневая | т | 1E-5 2E-5 | 15620 |  |  |  | 0.32
| 12. 113-0227 | Эмаль ХВ-124 защитная, зеленая | т | 2E-5 4E-5 | 28300.4 |  |  |  | 1.14
| 13. 201-0835 | Подкладки металлические | кг | 6 12 | 12.6 |  |  |  | 151.2
175 | прайс | Щит автоматики ЩВ1 (калькуляция по проекту) | шт | 1 | 20204.77 |  |  |  | 20204.77
176 | прайс | Щит автоматики ЩВ2 (калькуляция по проекту) | шт | 1 | 4959.68 |  |  |  | 4959.68
177 | ФЕРм11-02-002-01 В ред. пр. № 321 Минрегиона РФ | Прибор, устанавливаемый на фланцевых соединениях, масса: до 1,5 кг | 1 шт. | 8 | 22.95 | 20.44 |  |  | 183.6 | 163.52 |  |  | 2.06 | 16.48
|  | Затраты труда рабочих (ср 4,2) | чел.час | 2,06 16,48 | 9.92 | 9.92 |  |  | 163.52 | 163.52
| 1. 101-2036 | Болты с гайками и шайбами оцинкованные, диаметр: 6 мм | кг | 0,035 0,28 | 28.22 |  |  |  | 7.92
| 2. 509-2160 | Прокладки паронитовые | кг | 0,042 0,336 | 26.44 |  |  |  | 8.88
178 | прайс | Датчик засорения фильтра DPS 500 | шт | 6 | 379.52 |  |  |  | 2277.12
179 | прайс | Датчик температуры канальный ТД715А-d6-L250-ХК | шт | 2 | 148 |  |  |  | 296
180 | ФЕРм11-04-005-01 В ред. пр. № 321 Минрегиона РФ | Пульт, рабочее место, масса: до 0,3 т | 1 шт. | 1 | 332.49 | 181.19 | 104.3 | 5.81 | 332.49 | 181.19 | 104.3 | 5.81 | 20.2 | 20.2 | 0.43 | 0.43
|  | Затраты труда рабочих (ср 3,4) | чел.час | 20,2 20,2 | 8.97 | 8.97 |  |  | 181.19 | 181.19
| 1. 021102 | Краны на автомобильном ходу при работе на монтаже технологического оборудования: 10 т | маш.-ч | 0,43 0,43 | 134.65 |  | 134.65 | 13.5 | 57.9 |  | 57.9 | 5.81
| 2. 030401 | Лебедки электрические тяговым усилием: до 5,79 кН (0,59 т) | маш.-ч | 0,63 0,63 | 1.7 |  | 1.7 |  | 1.07 |  | 1.07
| 3. 400001 | Автомобили бортовые, грузоподъемность: до 5 т | маш.-ч | 0,52 0,52 | 87.17 |  | 87.17 | 11.6 | 45.33 |  | 45.33 | 6.03
| 4. 101-2036 | Болты с гайками и шайбами оцинкованные, диаметр: 6 мм | кг | 0,0356 0,0356 | 28.22 |  |  |  | 1
| 5. 101-2038 | Болты с гайками и шайбами оцинкованные, диаметр: 10 мм | кг | 0,584 0,584 | 26.32 |  |  |  | 15.37
| 6. 113-0227 | Эмаль ХВ-124 защитная, зеленая | т | 2E-5 2E-5 | 28300.4 |  |  |  | 0.57
| 7. 301-0044 | Рукав резиновый: ОПР 30/25 | м | 1 1 | 10.7 |  |  |  | 10.7
| 8. 506-1360 | Припои оловянно-свинцовые бессурьмянистые марки: ПОС61 | кг | 0,01 0,01 | 114.22 |  |  |  | 1.14
| 9. 509-0042 | Наконечники кабельные: медные соединительные | шт. | 4 4 | 3.65 |  |  |  | 14.6
181 | прайс | Пульт управления PAR-21MAA | шт | 1 | 1709.58 |  |  |  | 1709.58
182 | ФЕРм08-02-409-02 В ред. пр. № 321 Минрегиона РФ | Труба винипластовая по установленным конструкциям, по стенам и колоннам с креплением скобами, диаметр: до 50 мм | 100 м | 0.31 | 2849.73 | 323.36 | 847.98 | 277.14 | 883.42 | 100.24 | 262.87 | 85.91 | 34.4 | 10.66 | 23.83 | 7.39
|  | Затраты труда рабочих (ср 3,8) | чел.час | 34,4 10,66 | 9.4 | 9.4 |  |  | 100.24 | 100.24
| 1. 021102 | Краны на автомобильном ходу при работе на монтаже технологического оборудования: 10 т | маш.-ч | 0,33 0,1 | 134.65 |  | 134.65 | 13.5 | 13.77 |  | 13.77 | 1.38
| 2. 030902 | Подъемники гидравлические высотой подъема: 10 м | маш.-ч | 23,5 7,29 | 31.14 |  | 31.14 | 11.6 | 226.85 |  | 226.85 | 84.51
| 3. 040502 | Установки для сварки: ручной дуговой (постоянного тока) | маш.-ч | 2,7 0,84 | 8.1 |  | 8.1 |  | 6.78 |  | 6.78
| 4. 331451 | Перфораторы: электрические | маш.-ч | 6,96 2,16 | 2.08 |  | 2.08 |  | 4.49 |  | 4.49
| 5. 400002 | Автомобили бортовые, грузоподъемность: до 8 т | маш.-ч | 0,33 0,1 | 107.3 |  | 107.3 | 11.6 | 10.98 |  | 10.98 | 1.19
| 6. 101-0813 | Проволока стальная низкоуглеродистая разного назначения оцинкованная диаметром: 3,0 мм | т | 0,0021 0,000651 | 12242 |  |  |  | 7.97
| 7. 101-1699 | Патроны для пристрелки | 10 шт. | 13,4 4,154 | 23.4 |  |  |  | 97.2
| 8. 101-1924 | Электроды диаметром: 4 мм Э42А | кг | 0,96 0,2976 | 10.57 |  |  |  | 3.15
| 9. 101-3911 | Дюбели для пристрелки стальные | 10 шт. | 13,4 4,154 | 26.4 |  |  |  | 109.67
| 10. 113-8040 | Клей БМК-5к | кг | 0,4 0,124 | 25.8 |  |  |  | 3.2
| 11. 301-0041 | Патрубки | 10 шт. | 1,8 0,558 | 277.5 |  |  |  | 154.85
| 12. 509-0102 | Скобы | 10 шт. | 6,7 2,077 | 64.8 |  |  |  | 134.59
| 13. 509-0783 | Втулки изолирующие | шт. | 18 5,58 | 0.27 |  |  |  | 1.51
| 14. 509-0809 | Заглушки | 10 шт. | 1 0,31 | 19.9 |  |  |  | 6.17
183 | ФССЦ-507-3488 Пр. Минрегиона РФ от 15.12.10 №656 | Трубы поливинилхлоридные (ПВХ) диаметром 50 мм | м | 31 | 7.22 |  |  |  | 223.82
184 | ФЕРм08-02-409-01 Изм. Прик.Минрег. от 21.12.10 №747 | Труба винипластовая по установленным конструкциям, по стенам и колоннам с креплением скобами, диаметр: до 25 мм | 100 м | 3.66 | 1739.1 | 223.72 | 58.55 | 1.49 | 6365.11 | 818.82 | 214.29 | 5.45 | 23.8 | 87.11 | 0.11 | 0.4
|  | Затраты труда рабочих (ср 3,8) | чел.час | 23,8 87,11 | 9.4 | 9.4 |  |  | 818.82 | 818.82
| 1. 021102 | Краны на автомобильном ходу при работе на монтаже технологического оборудования: 10 т | маш.-ч | 0,11 0,4 | 134.65 |  | 134.65 | 13.5 | 54.2 |  | 54.2 | 5.45
| 2. 040502 | Установки для сварки: ручной дуговой (постоянного тока) | маш.-ч | 2,7 9,88 | 8.1 |  | 8.1 |  | 80.04 |  | 80.04
| 3. 331451 | Перфораторы: электрические | маш.-ч | 4,84 17,71 | 2.08 |  | 2.08 |  | 36.86 |  | 36.86
| 4. 400002 | Автомобили бортовые, грузоподъемность: до 8 т | маш.-ч | 0,11 0,4 | 107.3 |  | 107.3 | 11.6 | 43.19 |  | 43.19 | 4.68
| 5. 101-0813 | Проволока стальная низкоуглеродистая разного назначения оцинкованная диаметром: 3,0 мм | т | 0,0021 0,007686 | 12242 |  |  |  | 94.1
| 6. 101-1699 | Патроны для пристрелки | 10 шт. | 13,4 49,04 | 23.4 |  |  |  | 1147.63
| 7. 101-1924 | Электроды диаметром: 4 мм Э42А | кг | 0,96 3,514 | 10.57 |  |  |  | 37.15
| 8. 101-3911 | Дюбели для пристрелки стальные | 10 шт. | 13,4 49,04 | 26.4 |  |  |  | 1294.76
| 9. 113-8040 | Клей БМК-5к | кг | 0,2 0,732 | 25.8 |  |  |  | 18.89
| 10. 301-0041 | Патрубки | 10 шт. | 1,8 6,588 | 277.5 |  |  |  | 1828.17
| 11. 509-0783 | Втулки изолирующие | шт. | 18 65,88 | 0.27 |  |  |  | 17.79
| 12. 509-0809 | Заглушки | 10 шт. | 1 3,66 | 19.9 |  |  |  | 72.83
| 13. 509-0104 | Скобы: двухлапковые | 10 шт. | 6,7 24,52 | 32.8 |  |  |  | 804.32
| 14. 999-9950 | Вспомогательные ненормируемые материальные ресурсы (2% от оплаты труда рабочих) | руб | 4,47 16,36 | 1 |  |  |  | 16.36
185 | ФССЦ-507-3485 Пр. Минрегиона РФ от 15.12.10 №656 | Трубы поливинилхлоридные (ПВХ) диаметром 20 мм | м | 366 | 2.72 |  |  |  | 995.52
186 | ФЕРм08-02-412-01 В ред. пр. № 321 Минрегиона РФ | Затягивание провода в проложенные трубы и металлические рукава первого одножильного или многожильного в общей оплетке, суммарное сечение до 2,5 мм2 | 100 м | 2.19 | 611.25 | 52.73 | 2.42 | 0.14 | 1338.64 | 115.48 | 5.3 | 0.31 | 5.61 | 12.29 | 0.01 | 0.02
|  | Затраты труда рабочих (ср 3,8) | чел.час | 5,61 12,29 | 9.4 | 9.4 |  |  | 115.48 | 115.48
| 1. 021102 | Краны на автомобильном ходу при работе на монтаже технологического оборудования: 10 т | маш.-ч | 0,01 0,02 | 134.65 |  | 134.65 | 13.5 | 2.96 |  | 2.96 | 0.31
| 2. 400002 | Автомобили бортовые, грузоподъемность: до 8 т | маш.-ч | 0,01 0,02 | 107.3 |  | 107.3 | 11.6 | 2.34 |  | 2.34 | 0.26
| 3. 101-1764 | Тальк молотый, сорт I | т | 0,00043 0,0009417 | 1820 |  |  |  | 1.71
| 4. 101-2143 | Краска | кг | 0,02 0,0438 | 28.6 |  |  |  | 1.25
| 5. 101-2493 | Лента липкая изоляционная на поликасиновом компаунде марки ЛСЭПЛ, шириной 20-30 мм, толщиной от 0,14 до 0,19 мм | кг | 0,16 0,3504 | 91.29 |  |  |  | 32
| 6. 111-0086 | Бирки маркировочные | 100 шт. | 0,02 0,0438 | 142.5 |  |  |  | 6.24
| 7. 509-0033 | Сжимы ответвительные | 100 шт. | 0,31 0,6789 | 528 |  |  |  | 358.46
| 8. 509-0044 | Колпачки: изолирующие | 10 шт. | 0,8 1,752 | 18.7 |  |  |  | 32.76
| 9. 509-0081 | Гильзы соединительные | 100 шт. | 0,05 0,1095 | 7086 |  |  |  | 775.92
| 10. 509-0783 | Втулки изолирующие | шт. | 12,2 26,72 | 0.27 |  |  |  | 7.21
187 | прайс | Провод ПВС 2*0,75 | м | 196 | 2.85 |  |  |  | 558.6
188 | прайс | Провод ПВС 3*0,75 | м | 23 | 3.31 |  |  |  | 76.13
189 | ФЕРм08-02-412-02 В ред. пр. № 321 Минрегиона РФ | Затягивание провода в проложенные трубы и металлические рукава первого одножильного или многожильного в общей оплетке, суммарное сечение до 6 мм2 | 100 м | 0.2 | 624.82 | 63.36 | 4.84 | 0.27 | 124.96 | 12.67 | 0.97 | 0.05 | 6.74 | 1.35 | 0.02
|  | Затраты труда рабочих (ср 3,8) | чел.час | 6,74 1,35 | 9.4 | 9.4 |  |  | 12.67 | 12.67
| 1. 021102 | Краны на автомобильном ходу при работе на монтаже технологического оборудования: 10 т | маш.-ч | 0,02 | 134.65 |  | 134.65 | 13.5 | 0.54 |  | 0.54 | 0.05
| 2. 400002 | Автомобили бортовые, грузоподъемность: до 8 т | маш.-ч | 0,02 | 107.3 |  | 107.3 | 11.6 | 0.43 |  | 0.43 | 0.05
| 3. 101-1764 | Тальк молотый, сорт I | т | 0,0006 0,00012 | 1820 |  |  |  | 0.22
| 4. 101-2143 | Краска | кг | 0,02 0,004 | 28.6 |  |  |  | 0.11
| 5. 101-2493 | Лента липкая изоляционная на поликасиновом компаунде марки ЛСЭПЛ, шириной 20-30 мм, толщиной от 0,14 до 0,19 мм | кг | 0,16 0,032 | 91.29 |  |  |  | 2.92
| 6. 111-0086 | Бирки маркировочные | 100 шт. | 0,02 0,004 | 142.5 |  |  |  | 0.57
| 7. 509-0033 | Сжимы ответвительные | 100 шт. | 0,31 0,062 | 528 |  |  |  | 32.74
| 8. 509-0044 | Колпачки: изолирующие | 10 шт. | 0,8 0,16 | 18.7 |  |  |  | 2.99
| 9. 509-0081 | Гильзы соединительные | 100 шт. | 0,05 0,01 | 7086 |  |  |  | 70.86
| 10. 509-0783 | Втулки изолирующие | шт. | 12,2 2,44 | 0.27 |  |  |  | 0.66
190 | ФССЦ-501-8190 В ред. пр. № 308 Минрегиона РФ | Кабель силовой с медными жилами с поливинилхлоридной изоляцией в поливинилхлоридной оболочке без защитного покрова: ВВГ, напряжением 0,66 Кв, число жил - 3 и сечением 1,5 мм2 | 1000 м | 0.02 | 3246.49 |  |  |  | 64.93
191 | ФЕРм08-02-412-03 В ред. пр. № 321 Минрегиона РФ | Затягивание провода в проложенные трубы и металлические рукава первого одножильного или многожильного в общей оплетке, суммарное сечение до 16 мм2 | 100 м | 1.27 | 655.82 | 73.88 | 9.68 | 0.54 | 832.89 | 93.83 | 12.29 | 0.69 | 7.86 | 9.98 | 0.04 | 0.05
|  | Затраты труда рабочих (ср 3,8) | чел.час | 7,86 9,98 | 9.4 | 9.4 |  |  | 93.83 | 93.83
| 1. 021102 | Краны на автомобильном ходу при работе на монтаже технологического оборудования: 10 т | маш.-ч | 0,04 0,05 | 134.65 |  | 134.65 | 13.5 | 6.85 |  | 6.85 | 0.69
| 2. 400002 | Автомобили бортовые, грузоподъемность: до 8 т | маш.-ч | 0,04 0,05 | 107.3 |  | 107.3 | 11.6 | 5.45 |  | 5.45 | 0.58
| 3. 101-1764 | Тальк молотый, сорт I | т | 0,00105 0,001333 | 1820 |  |  |  | 2.43
| 4. 101-2143 | Краска | кг | 0,02 0,0254 | 28.6 |  |  |  | 0.72
| 5. 101-2493 | Лента липкая изоляционная на поликасиновом компаунде марки ЛСЭПЛ, шириной 20-30 мм, толщиной от 0,14 до 0,19 мм | кг | 0,32 0,4064 | 91.29 |  |  |  | 37.1
| 6. 111-0086 | Бирки маркировочные | 100 шт. | 0,02 0,0254 | 142.5 |  |  |  | 3.62
| 7. 509-0033 | Сжимы ответвительные | 100 шт. | 0,31 0,3937 | 528 |  |  |  | 207.87
| 8. 509-0044 | Колпачки: изолирующие | 10 шт. | 0,8 1,016 | 18.7 |  |  |  | 19
| 9. 509-0081 | Гильзы соединительные | 100 шт. | 0,05 0,0635 | 7086 |  |  |  | 449.96
| 10. 509-0783 | Втулки изолирующие | шт. | 12,2 15,49 | 0.27 |  |  |  | 4.18
192 | ФССЦ-501-8191 В ред. пр. № 308 Минрегиона РФ | Кабель силовой с медными жилами с поливинилхлоридной изоляцией в поливинилхлоридной оболочке без защитного покрова: ВВГ, напряжением 0,66 Кв, число жил - 3 и сечением 2,5 мм2 | 1000 м | 0.104 | 4883.86 |  |  |  | 507.92
193 | ФССЦ-501-8209 Пр. Минрегиона №308 от 28.07.09 | Кабель силовой с медными жилами с поливинилхлоридной изоляцией в поливинилхлоридной оболочке без защитного покрова: ВВГ, напряжением 0,66 Кв, число жил - 5 и сечением 1,5 мм2 | 1000 м | 0.023 | 6469.25 |  |  |  | 148.79
194 | ФЕРм08-02-412-07 В ред. пр. № 321 Минрегиона РФ | Затягивание провода в проложенные трубы и металлические рукава первого одножильного или многожильного в общей оплетке, суммарное сечение до 150 мм2 | 100 м | 0.31 | 909.38 | 252.86 | 72.59 | 4.05 | 281.91 | 78.39 | 22.5 | 1.26 | 26.9 | 8.34 | 0.3 | 0.09
|  | Затраты труда рабочих (ср 3,8) | чел.час | 26,9 8,34 | 9.4 | 9.4 |  |  | 78.39 | 78.39
| 1. 021102 | Краны на автомобильном ходу при работе на монтаже технологического оборудования: 10 т | маш.-ч | 0,3 0,09 | 134.65 |  | 134.65 | 13.5 | 12.52 |  | 12.52 | 1.26
| 2. 400002 | Автомобили бортовые, грузоподъемность: до 8 т | маш.-ч | 0,3 0,09 | 107.3 |  | 107.3 | 11.6 | 9.98 |  | 9.98 | 1.08
| 3. 101-1764 | Тальк молотый, сорт I | т | 0,00148 0,0004588 | 1820 |  |  |  | 0.83
| 4. 101-2143 | Краска | кг | 0,02 0,0062 | 28.6 |  |  |  | 0.18
| 5. 101-2493 | Лента липкая изоляционная на поликасиновом компаунде марки ЛСЭПЛ, шириной 20-30 мм, толщиной от 0,14 до 0,19 мм | кг | 0,4 0,124 | 91.29 |  |  |  | 11.32
| 6. 111-0086 | Бирки маркировочные | 100 шт. | 0,02 0,0062 | 142.5 |  |  |  | 0.88
| 7. 509-0033 | Сжимы ответвительные | 100 шт. | 0,31 0,0961 | 528 |  |  |  | 50.74
| 8. 509-0044 | Колпачки: изолирующие | 10 шт. | 0,8 0,248 | 18.7 |  |  |  | 4.64
| 9. 509-0081 | Гильзы соединительные | 100 шт. | 0,05 0,0155 | 7086 |  |  |  | 109.83
| 10. 509-0783 | Втулки изолирующие | шт. | 12,2 3,782 | 0.27 |  |  |  | 1.02
195 | ФССЦ-501-8208 Пр. Минрегиона №308 от 28.07.09 | Кабель силовой с медными жилами с поливинилхлоридной изоляцией в поливинилхлоридной оболочке без защитного покрова: ВВГ, напряжением 0,66 Кв, число жил -4 и сечением 16 мм2 | 1000 м | 0.011 | 33454.78 |  |  |  | 368
196 | ФССЦ-501-8274 Пр. Минрегиона №308 от 28.07.09 | Кабель силовой с медными жилами с поливинилхлоридной изоляцией в поливинилхлоридной оболочке без защитного покрова: ВВГ, напряжением 1,00 Кв, число жил - 5 и сечением 25 мм2 | 1000 м | 0.02 | 68375.17 |  |  |  | 1367.5
Подключение систем В3,В4,В5
197 | ФЕРм08-02-422-01 В ред. пр. № 321 Минрегиона РФ | Затягивание проводов в электротехнический плинтус. Провод: один сечением до 2х2,5 мм2 | 100 м одного провода | 0.3 | 806.36 | 238.08 | 2.42 | 0.14 | 241.91 | 71.42 | 0.73 | 0.04 | 24 | 7.2 | 0.01
|  | Затраты труда рабочих (ср 4,2) | чел.час | 24 7,2 | 9.92 | 9.92 |  |  | 71.42 | 71.42
| 1. 021102 | Краны на автомобильном ходу при работе на монтаже технологического оборудования: 10 т | маш.-ч | 0,01 | 134.65 |  | 134.65 | 13.5 | 0.41 |  | 0.41 | 0.04
| 2. 400002 | Автомобили бортовые, грузоподъемность: до 8 т | маш.-ч | 0,01 | 107.3 |  | 107.3 | 11.6 | 0.32 |  | 0.32 | 0.04
| 3. 101-0813 | Проволока стальная низкоуглеродистая разного назначения оцинкованная диаметром: 3,0 мм | т | 0,0021 0,00063 | 12242 |  |  |  | 7.71
| 4. 101-1764 | Тальк молотый, сорт I | т | 0,0006 0,00018 | 1820 |  |  |  | 0.33
| 5. 101-2143 | Краска | кг | 0,01 0,003 | 28.6 |  |  |  | 0.09
| 6. 101-2493 | Лента липкая изоляционная на поликасиновом компаунде марки ЛСЭПЛ, шириной 20-30 мм, толщиной от 0,14 до 0,19 мм | кг | 0,16 0,048 | 91.29 |  |  |  | 4.38
| 7. 111-0086 | Бирки маркировочные | 100 шт. | 0,01 0,003 | 142.5 |  |  |  | 0.43
| 8. 509-0033 | Сжимы ответвительные | 100 шт. | 0,31 0,093 | 528 |  |  |  | 49.1
| 9. 509-0081 | Гильзы соединительные | 100 шт. | 0,05 0,015 | 7086 |  |  |  | 106.29
198 | ФЕРм08-02-390-01 Изм. Прик.Минрег. от 21.12.10 №747 | Короба пластмассовые: шириной до 40 мм | 100 м | 0.3 | 237.65 | 154.92 | 31.2 | 0.12 | 71.3 | 46.48 | 9.36 | 0.04 | 16.29 | 4.89 | 0.01
|  | Затраты труда рабочих (ср 3,9) | чел.час | 16,29 4,89 | 9.51 | 9.51 |  |  | 46.48 | 46.48
| 1. 030954 | Подъемники грузоподъемностью до 500 кг одномачтовые, высота подъема 45 м | маш.-ч | 0,01 | 31.26 |  | 31.26 | 11.6 | 0.09 |  | 0.09 | 0.04
| 2. 134041 | Шуруповерт | маш.-ч | 6,08 1,82 | 3 |  | 3 |  | 5.47 |  | 5.47
| 3. 331451 | Перфораторы: электрические | маш.-ч | 6,08 1,82 | 2.08 |  | 2.08 |  | 3.8 |  | 3.8
| 4. 101-1481 | Шурупы с полукруглой головкой: 4х40 мм | т | 0,001 0,0003 | 12430 |  |  |  | 3.73
| 5. 101-2202 | Дюбели распорные полиэтиленовые: 6х40 мм | 10 шт. | 20 6 | 1.8 |  |  |  | 10.8
| 6. 999-9950 | Вспомогательные ненормируемые материальные ресурсы (2% от оплаты труда рабочих) | руб | 3,1 0,93 | 1 |  |  |  | 0.93
199 | прайс | Провода силовые для электрических установок с поливинилхлоридной изоляцией на напряжение до 380 В марки ПВС 3х0.75 мм2 | м | 30 | 3.31 |  |  |  | 99.3
200 | ФССЦ-509-1841 Пр. Минрегиона РФ от 15.12.10 №656 | Кабель-канал (короб) "Legrand" 20x12,5 мм | м | 30 | 7.15 |  |  |  | 214.5
201 | ФЕРм08-03-591-01 В ред. пр. № 321 Минрегиона РФ | Выключатель: одноклавишный неутопленного типа при открытой проводке | 100 шт. | 0.03 | 748.16 | 391.84 | 19.74 | 0.41 | 22.44 | 11.76 | 0.59 | 0.01 | 39.5 | 1.19 | 0.03
|  | Затраты труда рабочих (ср 4,2) | чел.час | 39,5 1,19 | 9.92 | 9.92 |  |  | 11.76 | 11.76
| 1. 021102 | Краны на автомобильном ходу при работе на монтаже технологического оборудования: 10 т | маш.-ч | 0,03 | 134.65 |  | 134.65 | 13.5 | 0.12 |  | 0.12 | 0.01
| 2. 330206 | Дрели: электрические | маш.-ч | 6,4 0,19 | 1.95 |  | 1.95 |  | 0.37 |  | 0.37
| 3. 400002 | Автомобили бортовые, грузоподъемность: до 8 т | маш.-ч | 0,03 | 107.3 |  | 107.3 | 11.6 | 0.1 |  | 0.1 | 0.01
| 4. 101-1477 | Шурупы с полукруглой головкой: 2,5х20 мм | т | 0,00016 4,8E-6 | 29800 |  |  |  | 0.14
| 5. 101-1481 | Шурупы с полукруглой головкой: 4х40 мм | т | 0,0003 9E-6 | 12430 |  |  |  | 0.11
| 6. 101-2493 | Лента липкая изоляционная на поликасиновом компаунде марки ЛСЭПЛ, шириной 20-30 мм, толщиной от 0,14 до 0,19 мм | кг | 0,11 0,0033 | 91.29 |  |  |  | 0.3
| 7. 101-3914 | Дюбели распорные полипропиленовые | 100 шт. | 1,02 0,0306 | 86 |  |  |  | 2.63
| 8. 503-0464 | Подрозетники деревянные | 100 шт. | 1,03 0,0309 | 216 |  |  |  | 6.67
202 | ФССЦ-509-1442 Пр. Минрегиона №308 от 28.07.09 | Выключатель одноклавишный для открытой проводки брызгозащищенный | шт. | 3 | 9.31 |  |  |  | 27.93
Раздел 3. Общестроительные работы
Пробивка отверстий
203 | ФЕР46-03-007-03 В ред. пр. № 253 Минрегиона РФ | Пробивка проемов в конструкциях: из кирпича | 1 м3 | 0.9 | 372.13 | 110.33 | 261.8 | 25.55 | 334.92 | 99.3 | 235.62 | 23 | 12.3 | 11.07 | 2.54 | 2.29
|  | Затраты труда рабочих-строителей (ср 3,4) | чел.час | 12,3 11,07 | 8.97 | 8.97 |  |  | 99.3 | 99.3
| 1. 050102 | Компрессоры передвижные с двигателем внутреннего сгорания давлением до 686 кПа (7 ат), производительность 5 м3/мин | маш.-ч | 2,54 2,29 | 100.01 |  | 100.01 | 10.06 | 228.63 |  | 228.63 | 23
| 2. 330804 | Молотки при работе от передвижных компрессорных станций отбойные пневматические | маш.-ч | 5,08 4,57 | 1.53 |  | 1.53 |  | 6.99 |  | 6.99
204 | ФЕР46-03-017-03 В ред. пр. № 253 Минрегиона РФ | Заделка отверстий, гнезд и борозд: в стенах и перегородках железобетонных площадью до 0,1 м2 | 1 м3 заделки | 0.1 | 2336.31 | 611.44 | 37.87 |  | 233.63 | 61.14 | 3.79 |  | 75.58 | 7.56
|  | Затраты труда рабочих-строителей (ср 2,4) | чел.час | 75,58 7,56 | 8.09 | 8.09 |  |  | 61.14 | 61.14
| 1. 030401 | Лебедки электрические тяговым усилием до 5,79 кН (0,59 т) | маш.-ч | 0,23 0,02 | 1.7 |  | 1.7 |  | 0.04 |  | 0.04
| 2. 400001 | Автомобили бортовые, грузоподъемность до 5 т | маш.-ч | 0,43 0,04 | 87.17 |  | 87.17 |  | 3.75 |  | 3.75
| 3. 101-0797 | Проволока горячекатаная в мотках, диаметром 6,3-6,5 мм | т | 0,0095 0,00095 | 4455.2 |  |  |  | 4.23
| 4. 101-0816 | Проволока светлая диаметром 1,1 мм | т | 0,0005 5E-5 | 10200 |  |  |  | 0.51
| 5. 101-1805 | Гвозди строительные | т | 0,0059 0,00059 | 11978 |  |  |  | 7.07
| 6. 102-0025 | Бруски обрезные хвойных пород длиной 4-6,5 м, шириной 75-150 мм, толщиной 40-75 мм, III сорта | м3 | 0,21 0,021 | 1287 |  |  |  | 27.03
| 7. 102-0057 | Доски обрезные хвойных пород длиной 4-6,5 м, шириной 75-150 мм, толщиной 32-40 мм, III сорта | м3 | 0,18 0,018 | 1155 |  |  |  | 20.79
| 8. 204-0100 | Горячекатаная арматурная сталь класса А-I, А-II, А-III | т | 0,07 0,007 | 5650 |  |  |  | 39.55
| 9. 401-0066 | Бетон тяжелый, крупность заполнителя 20 мм, класс В15 (М200) | м3 | 1,04 0,104 | 665 |  |  |  | 69.16
| 10. 405-0253 | Известь строительная негашеная комовая, сорт I | т | 0,0049 0,00049 | 734.5 |  |  |  | 0.36
| 11. 411-0001 | Вода | м3 | 0,0137 0,00137 | 2.44
205 | ФЕРр61-2-7 В ред. пр. № 207 Минрегиона РФ | Ремонт штукатурки внутренних стен по камню и бетону цементно-известковым раствором, площадью отдельных мест: до 1 м2 толщиной слоя до 20 мм | 100 м2 отремонтированной поверхности | 0.2 | 3184.35 | 2023.18 | 20.94 | 7.77 | 636.87 | 404.64 | 4.19 | 1.55 | 228.35 | 45.67 | 0.67 | 0.13
|  | Затраты труда рабочих-строителей (ср 3,3) | чел.час | 228,35 45,67 | 8.86 | 8.86 |  |  | 404.64 | 404.64
| 1. 030954 | Подъемники грузоподъемностью до 500 кг одномачтовые, высота подъема 45 м | маш.-ч | 0,67 0,13 | 31.26 |  | 31.26 | 11.6 | 4.19 |  | 4.19 | 1.55
| 2. 402-0083 | Раствор готовый отделочный тяжелый, цементно-известковый 1:1:6 | м3 | 2,2 0,44 | 517.9 |  |  |  | 227.88
| 3. 411-0001 | Вода | м3 | 0,35 0,07 | 2.44 |  |  |  | 0.17
Устройство подвесного потолка в коридоре и регистратуре
206 | ФЕР10-05-011-02 В ред. пр. № 253 Минрегиона РФ | Устройство подвесных потолков из гипсокартонных листов (ГКЛ) по системе "КНАУФ": одноуровневых (П 113) | 100 м2 потолка | 1.3 | 5937.02 | 879.79 | 20.05 |  | 7718.13 | 1143.73 | 26.07 |  | 97 | 126.1
|  | Затраты труда рабочих-строителей (ср 3,5) | чел.час | 97 126,1 | 9.07 | 9.07 |  |  | 1143.73 | 1143.73
| 1. 134041 | Шуруповерт | маш.-ч | 2,2 2,86 | 3 |  | 3 |  | 8.58 |  | 8.58
| 2. 330901 | Ножницы электрические | маш.-ч | 0,32 0,42 | 33.59 |  | 33.59 |  | 13.98 |  | 13.98
| 3. 331451 | Перфораторы электрические | маш.-ч | 1,3 1,69 | 2.08 |  | 2.08 |  | 3.51 |  | 3.51
| 4. 101-2430 | Грунтовка "Тифенгрунд", КНАУФ | кг | 10 13 | 13.08 |  |  |  | 170.04
| 5. 101-2437 | Шпаклевка "Унифлот", КНАУФ | кг | 4 5,2 | 7.46 |  |  |  | 38.79
| 6. 101-2438 | Шпаклевка "Фугенфюллер", КНАУФ | кг | 42 54,6 | 2.7 |  |  |  | 147.42
| 7. 101-2474 | Лента бумажная для повышения трещиностойкости стыков ГКЛ и ГВЛ | м | 68 88,4 | 0.17 |  |  |  | 15.03
| 8. 101-2480 | Лента разделительная для сопряжения потолка из ЛГК со стеной | м | 135 175,5 | 1.73 |  |  |  | 303.62
| 9. 101-2509 | Листы гипсокартонные ГКЛ12,5 мм | м2 | 111 144,3 | 15 |  |  |  | 2164.5
| 10. 101-2582 | Шуруп самонарезающий (LN) 3,5/9,5 мм | шт. | 368 478,4 | 0.02 |  |  |  | 9.57
| 11. 101-2583 | Шуруп самонарезающий (TN) 3,5/25 мм | шт. | 2221 2887 | 0.02 |  |  |  | 57.75
| 12. 101-2589 | Дюбель-гвоздь 6/39 мм | шт. | 81 105,3 | 0.7 |  |  |  | 73.71
| 13. 101-2590 | Дюбель с шурупом 6/35 мм | шт. | 322 418,6 | 0.08 |  |  |  | 33.49
| 14. 101-2484 | Лента эластичная самоклеящаяся для профилей направляющих "Дихтунгсбанд" 30/30000 мм | м | 135 175,5 | 0.37 |  |  |  | 64.94
| 15. 201-0797 | Профиль направляющий ПН28/27/0,6 | м | 136 176,8 | 4 |  |  |  | 707.2
| 16. 201-0802 | Профиль потолочный ПП60/27/0,6 | м | 306 397,8 | 5.5 |  |  |  | 2187.9
| 17. 201-0816 | Подвес с зажимом для ПП-профиля 60*27 мм | шт. | 81 105,3 | 1.25 |  |  |  | 131.63
| 18. 201-0823 | Соединители профилей одноуровневые ПП | шт. | 183 237,9 | 1.6 |  |  |  | 380.64
| 19. 201-0831 | ПП-удлинитель профилей 60*27 | шт. | 81 105,3 | 0.59 |  |  |  | 62.13
207 | ФССЦ-201-0820 В ред. пр. № 308 Минрегиона РФ | Тяга подвеса: 850 | шт. | 105.3 | 0.74 |  |  |  | 77.92
208 | ФЕР15-04-006-01 В ред. пр. № 253 Минрегиона РФ | Покрытие поверхностей грунтовкой глубокого проникновения: за 1 раз потолков | 100 м2 покрытия | 1.3 | 79.28 | 77.92 | 1.18 | 0.12 | 103.06 | 101.3 | 1.53 | 0.16 | 8.1 | 10.53 | 0.01 | 0.01
|  | Затраты труда рабочих-строителей (ср 4) | чел.час | 8,1 10,53 | 9.62 | 9.62 |  |  | 101.3 | 101.3
| 1. 030954 | Подъемники грузоподъемностью до 500 кг одномачтовые, высота подъема 45 м | маш.-ч | 0,01 0,01 | 31.26 |  | 31.26 | 11.6 | 0.4 |  | 0.4 | 0.16
| 2. 400001 | Автомобили бортовые, грузоподъемность до 5 т | маш.-ч | 0,01 0,01 | 87.17 |  | 87.17 |  | 1.13 |  | 1.13
| 3. 101-1757 | Ветошь | кг | 0,1 0,13 | 1.82 |  |  |  | 0.23
209 | ФССЦ-101-3451 В ред. пр. № 308 Минрегиона РФ | Грунтовка акриловая: ВД-АК-133 | т | 0.0169 | 11594.98 |  |  |  | 195.96
210 | ФЕР15-04-005-02 В ред. пр. № 253 Минрегиона РФ | Окраска поливинилацетатными водоэмульсионными составами простая по штукатурке и сборным конструкциям: потолков, подготовленным под окраску | 100 м2 окрашиваемой поверхности | 1.3 | 1305 | 151.95 | 8.16 | 0.12 | 1696.5 | 197.54 | 10.61 | 0.16 | 16.94 | 22.02 | 0.01 | 0.01
|  | Затраты труда рабочих-строителей (ср 3,4) | чел.час | 16,94 22,02 | 8.97 | 8.97 |  |  | 197.54 | 197.54
| 1. 030954 | Подъемники грузоподъемностью до 500 кг одномачтовые, высота подъема 45 м | маш.-ч | 0,01 0,01 | 31.26 |  | 31.26 | 11.6 | 0.4 |  | 0.4 | 0.16
| 2. 400001 | Автомобили бортовые, грузоподъемность до 5 т | маш.-ч | 0,09 0,12 | 87.17 |  | 87.17 |  | 10.21 |  | 10.21
| 3. 101-1596 | Шкурка шлифовальная двухслойная с зернистостью 40-25 | м2 | 3,3 4,29 | 72.32 |  |  |  | 310.26
| 4. 101-1712 | Шпатлевка клеевая | т | 0,0055 0,00715 | 4294 |  |  |  | 30.71
| 5. 101-1757 | Ветошь | кг | 0,11 0,143 | 1.82 |  |  |  | 0.26
| 6. 101-1959 | Краска водоэмульсионная ВЭАК-1180 | т | 0,057 0,0741 | 15481 |  |  |  | 1147.15
211 | ФЕР20-02-017-02 В ред. пр. № 253 Минрегиона РФ | Установка дверей герметических: штампованных размером 900х400 мм (прим.) 67,99 = 247,27 - 1 x 179,28 | 1 шт. | 5 | 67.99 | 20.42 | 10.33 |  | 339.95 | 102.1 | 51.65 |  | 2 | 10
|  | Затраты труда рабочих-строителей (ср 4,4) | чел.час | 2 10 | 10.21 | 10.21 |  |  | 102.1 | 102.1
| 1. 040502 | Установки для сварки ручной дуговой (постоянного тока) | маш.-ч | 0,63 3,15 | 8.1 |  | 8.1 |  | 25.5 |  | 25.5
| 2. 400001 | Автомобили бортовые, грузоподъемность до 5 т | маш.-ч | 0,06 0,3 | 87.17 |  | 87.17 |  | 26.15 |  | 26.15
| 3. 101-1522 | Электроды диаметром 5 мм Э42А | т | 0,00054 0,0027 | 10362 |  |  |  | 28
| 4. 101-1714 | Болты с гайками и шайбами строительные | т | 0,0035 0,0175 | 9040 |  |  |  | 158.2
Уд | 5. 301-0271 | Двери стальные для вентиляционных камер размером 400х900 мм | шт. | 1 5 | 179.28 |  |  |  | 896.4
212 | ФССЦ-201-8207 В ред. пр. № 308 Минрегиона РФ | Ревизионный люк: 60х60 см | шт. | 4 | 454.48 |  |  |  | 1817.92
213 | ФССЦ-201-8211 В ред. пр. № 308 Минрегиона РФ | Ревизионный люк: 100х100 см | шт. | 1 | 873.71 |  |  |  | 873.71
Обшивка воздуховодов
214 | ФЕР10-05-009-02 В ред. пр. № 253 Минрегиона РФ | Облицовка стен по системе "КНАУФ" по одинарному металлическому каркасу из ПН и ПС профилей гипсокартонными листами в один слой (С 625): с дверным проемом (прим.) | 100 м2 стен (за вычетом проемов) | 0.435 | 5947.75 | 607.69 | 12.72 |  | 2587.27 | 264.35 | 5.53 |  | 67 | 29.15
|  | Затраты труда рабочих-строителей (ср 3,5) | чел.час | 67 29,15 | 9.07 | 9.07 |  |  | 264.35 | 264.35
| 1. 134041 | Шуруповерт | маш.-ч | 1,62 0,7 | 3 |  | 3 |  | 2.11 |  | 2.11
| 2. 330901 | Ножницы электрические | маш.-ч | 0,18 0,08 | 33.59 |  | 33.59 |  | 2.63 |  | 2.63
| 3. 331451 | Перфораторы электрические | маш.-ч | 0,87 0,38 | 2.08 |  | 2.08 |  | 0.79 |  | 0.79
| 4. 101-2430 | Грунтовка "Тифенгрунд", КНАУФ | кг | 10 4,35 | 13.08 |  |  |  | 56.9
| 5. 101-2435 | Клей "Перлфикс", КНАУФ | кг | 76 33,06 | 1.58 |  |  |  | 52.23
| 6. 101-2437 | Шпаклевка "Унифлот", КНАУФ | кг | 5 2,175 | 7.46 |  |  |  | 16.23
| 7. 101-2438 | Шпаклевка "Фугенфюллер", КНАУФ | кг | 34 14,79 | 2.7 |  |  |  | 39.93
| 8. 101-2474 | Лента бумажная для повышения трещиностойкости стыков ГКЛ и ГВЛ | м | 118 51,33 | 0.17 |  |  |  | 8.73
| 9. 101-2480 | Лента разделительная для сопряжения потолка из ЛГК со стеной | м | 80 34,8 | 1.73 |  |  |  | 60.2
| 10. 101-2509 | Листы гипсокартонные ГКЛ12,5 мм | м2 | 112 48,72 | 15 |  |  |  | 730.8
| 11. 101-2583 | Шуруп самонарезающий (TN) 3,5/25 мм | шт. | 1943 845,2 | 0.02 |  |  |  | 16.9
| 12. 101-2590 | Дюбель с шурупом 6/35 мм | шт. | 149 64,82 | 0.08 |  |  |  | 5.19
| 13. 101-2486 | Лента эластичная самоклеящаяся для профилей направляющих "Дихтунгсбанд" 70/30000 мм | м | 116 50,46 | 0.84 |  |  |  | 42.39
| 14. 201-0793 | Профиль направляющий ПН-4 75/40/0,6 | м | 122 53,07 | 6.91 |  |  |  | 366.71
| 15. 201-0807 | Профиль стоечный ПС-4 75/50/0,6 | м | 234 101,8 | 8.06 |  |  |  | 820.43
| 16. 201-0834 | Бруски деревянные 75*50 мм | м | 37 16,1 | 6.26 |  |  |  | 100.75
215 | ФЕР15-04-006-03 В ред. пр. № 253 Минрегиона РФ | Покрытие поверхностей грунтовкой глубокого проникновения: за 1 раз стен | 100 м2 покрытия | 0.435 | 64.37 | 63.01 | 1.18 | 0.12 | 28 | 27.41 | 0.51 | 0.05 | 6.55 | 2.85 | 0.01
|  | Затраты труда рабочих-строителей (ср 4) | чел.час | 6,55 2,85 | 9.62 | 9.62 |  |  | 27.41 | 27.41
| 1. 030954 | Подъемники грузоподъемностью до 500 кг одномачтовые, высота подъема 45 м | маш.-ч | 0,01 | 31.26 |  | 31.26 | 11.6 | 0.13 |  | 0.13 | 0.05
| 2. 400001 | Автомобили бортовые, грузоподъемность до 5 т | маш.-ч | 0,01 | 87.17 |  | 87.17 |  | 0.38 |  | 0.38
| 3. 101-1757 | Ветошь | кг | 0,1 0,0435 | 1.82 |  |  |  | 0.08
216 | ФССЦ-101-3451 В ред. пр. № 308 Минрегиона РФ | Грунтовка акриловая: ВД-АК-133 | т | 0.005655 | 11594.98 |  |  |  | 65.57
217 | ФЕР15-04-005-01 В ред. пр. № 253 Минрегиона РФ | Окраска поливинилацетатными водоэмульсионными составами простая по штукатурке и сборным конструкциям: стен, подготовленным под окраску | 100 м2 окрашиваемой поверхности | 0.435 | 1187.07 | 136.16 | 7.29 | 0.12 | 516.38 | 59.23 | 3.17 | 0.05 | 15.18 | 6.6 | 0.01
|  | Затраты труда рабочих-строителей (ср 3,4) | чел.час | 15,18 6,6 | 8.97 | 8.97 |  |  | 59.23 | 59.23
| 1. 030954 | Подъемники грузоподъемностью до 500 кг одномачтовые, высота подъема 45 м | маш.-ч | 0,01 | 31.26 |  | 31.26 | 11.6 | 0.13 |  | 0.13 | 0.05
| 2. 400001 | Автомобили бортовые, грузоподъемность до 5 т | маш.-ч | 0,08 0,03 | 87.17 |  | 87.17 |  | 3.03 |  | 3.03
| 3. 101-1596 | Шкурка шлифовальная двухслойная с зернистостью 40-25 | м2 | 3 1,305 | 72.32 |  |  |  | 94.38
| 4. 101-1712 | Шпатлевка клеевая | т | 0,005 0,002175 | 4294 |  |  |  | 9.34
| 5. 101-1757 | Ветошь | кг | 0,1 0,0435 | 1.82 |  |  |  | 0.08
| 6. 101-1959 | Краска водоэмульсионная ВЭАК-1180 | т | 0,052 0,02262 | 15481 |  |  |  | 350.18
Итого прямые затраты по смете в ценах 2001г. | [8 empty] | 257710.98 | 10207.32 | 2025.23 | 151.87 |  | 1134.02 |  | 12.86
Итого прямые затраты по смете с учетом индексов, в текущих ценах | [8 empty] | 1092458.48 | 116771.74 | 10956.5 | 1737.4 |  | 1134.02 |  | 12.86
Накладные расходы | [8 empty] | 115981.81
В том числе, справочно:
79%*0,85 ФОТ (от 4646,81) (Поз. 205) | [8 empty] | 3120.33
80%*0,85 ФОТ (от 4978,35) (Поз. 168, 174, 177) | [8 empty] | 3385.28
92%*0,85 ФОТ (от 2139,28) (Поз. 180) | [8 empty] | 1672.92
95%*0,85 ФОТ (от 15974,02) (Поз. 182, 184, 186, 189, 191, 194, 197, 201) | [8 empty] | 12899.02
100%*0,85 ФОТ (от 3032,97) (Поз. 56-57, 81, 171) | [8 empty] | 2578.02
105%*0,85 ФОТ (от 4414,69) (Поз. 208, 210, 215, 217) | [8 empty] | 3940.11
110%*0,85 ФОТ (от 2098,55) (Поз. 203-204) | [8 empty] | 1962.14
118%*0,85 ФОТ (от 16108,44) (Поз. 206, 214) | [8 empty] | 16156.77
128%*0,85 ФОТ (от 64583,84) (Поз. 1, 6, 8, 10, 12, 14, 16, 18, 20, 23, 25, 32, 35, 39, 41, 43, 45, 47, 49, 52, 58, 60, 62, 65, 67, 69, 71, 73, 75, 77, 82, 86, 88, 90, 92, 94, 96, 99, 106, 111, 113, 115, 117, 120, 122, 126, 128, 130, 133, 135, 137, 139, 141, 143, 146, 148, 150, 153, 155, 158, 160, 163, 165, 167, 172, 211) | [8 empty] | 70267.22
Сметная прибыль | [8 empty] | 69485.68
В том числе, справочно:
50%*0,8 ФОТ (от 4646,81) (Поз. 205) | [8 empty] | 1858.72
55%*0,8 ФОТ (от 4414,69) (Поз. 208, 210, 215, 217) | [8 empty] | 1942.46
60%*0,8 ФОТ (от 4978,35) (Поз. 168, 174, 177) | [8 empty] | 2389.61
63%*0,8 ФОТ (от 16108,44) (Поз. 206, 214) | [8 empty] | 8118.65
65%*0,8 ФОТ (от 18113,3) (Поз. 180, 182, 184, 186, 189, 191, 194, 197, 201) | [8 empty] | 9418.92
70%*0,8 ФОТ (от 5131,52) (Поз. 56-57, 81, 171, 203-204) | [8 empty] | 2873.65
83%*0,8 ФОТ (от 64583,84) (Поз. 1, 6, 8, 10, 12, 14, 16, 18, 20, 23, 25, 32, 35, 39, 41, 43, 45, 47, 49, 52, 58, 60, 62, 65, 67, 69, 71, 73, 75, 77, 82, 86, 88, 90, 92, 94, 96, 99, 106, 111, 113, 115, 117, 120, 122, 126, 128, 130, 133, 135, 137, 139, 141, 143, 146, 148, 150, 153, 155, 158, 160, 163, 165, 167, 172, 211) | [8 empty] | 42883.67
Итоги по смете:
Итоги по Строительным работам
Сантехнические работы - внутренние (трубопроводы, водопровод, канализация, отопление, газоснабжение, вентиляция и кондиционирование воздуха):
Итого Поз. 1, 6, 8, 10, 12, 14, 16, 18, 20, 23, 25, 32, 35, 39, 41, 43, 45, 47, 49, 52, 58, 60, 62, 65, 67, 69, 71, 73, 75, 77, 82, 86, 88, 90, 92, 94, 96, 99, 106, 111, 113, 115, 117, 120, 122, 126, 128, 130, 133, 135, 137, 139, 141, 143, 146, 148, 150, 153, 155, 158, 160, 163, 165, 167, 172, 211 | [8 empty] | 9125.64 | 5623.06 | 889.45 | 22.38 |  | 636.33 |  | 1.65
Всего с учетом "Индексы 2 кв. 2011г к ФЕР ОЗП=11,44; ЭМ=5,41; ЗПМ=11,44; МАТ=3,93" | [8 empty] | 79409.33 | 64327.81 | 4811.92 | 256.03 |  | 636.33 |  | 1.65
Накладные расходы 128%*0,85 ФОТ (от 64 583,84) | [8 empty] | 70267.22
Сметная прибыль 83%*0,8 ФОТ (от 64 583,84) | [8 empty] | 42883.67
Итого c накладными и см. прибылью | [8 empty] | 192560.22 |  |  |  |  | 636.33 |  | 1.65
Материалы:
Итого Поз. 2-5, 7, 9, 11, 13, 15, 17, 19, 21-22, 24, 26-31, 33-34, 36-38, 40, 42, 44, 46, 48, 50-51, 53-55, 59, 61, 63-64, 66, 68, 70, 72, 74, 76, 78-80, 83-85, 87, 89, 91, 93, 95, 97-98, 100-105, 107-110, 112, 114, 116, 118-119, 121, 123-125, 127, 129, 131-132, 134, 136, 138, 140, 142, 144-145, 147, 149, 151-152, 154, 156-157, 159, 161-162, 164, 166, 169-170, 173, 175-176, 178-179, 181, 183, 185, 187-188, 195-196, 198, 202, 207, 209, 212-213, 216 | [8 empty] | 209656.6 | 46.48 | 9.36 | 0.04 |  | 4.89
Всего с учетом "Индексы 2 кв. 2011г к ФЕР ОЗП=11,44; ЭМ=5,41; ЗПМ=11,44; МАТ=3,93" | [8 empty] | 824313.36 | 531.73 | 50.64 | 0.46 |  | 4.89
Теплоизоляционные работы:
Итого Поз. 56-57, 81, 171 | [8 empty] | 12702.6 | 265.12 | 128.34 |  |  | 27.48
Всего с учетом "Индексы 2 кв. 2011г к ФЕР ОЗП=11,44; ЭМ=5,41; ЗПМ=11,44; МАТ=3,93" | [8 empty] | 52102.21 | 3032.97 | 694.32 |  |  | 27.48
Накладные расходы 100%*0,85 ФОТ (от 3 032,97) | [8 empty] | 2578.02
Сметная прибыль 70%*0,8 ФОТ (от 3 032,97) | [8 empty] | 1698.46
Итого c накладными и см. прибылью | [8 empty] | 56378.69 |  |  |  |  | 27.48
Материалы:
Итого Поз. 190, 192-193, 199-200 | [8 empty] | 1035.44
Всего с учетом "Индексы 2 кв. 2011г к ФЕР ОЗП=11,44; ЭМ=5,41; ЗПМ=11,44; МАТ=3,93" | [8 empty] | 4069.28
Работы по реконструкции зданий и сооружений (усиление и замена существующих конструкций, разборка и возведение отдельных конструктивных элементов):
Итого Поз. 203-204 | [8 empty] | 568.55 | 160.44 | 239.41 | 23 |  | 18.63 |  | 2.29
Всего с учетом "Индексы 2 кв. 2011г к ФЕР ОЗП=11,44; ЭМ=5,41; ЗПМ=11,44; МАТ=3,93" | [8 empty] | 3793.63 | 1835.43 | 1295.21 | 263.12 |  | 18.63 |  | 2.29
Накладные расходы 110%*0,85 ФОТ (от 2 098,55) | [8 empty] | 1962.14
Сметная прибыль 70%*0,8 ФОТ (от 2 098,55) | [8 empty] | 1175.19
Итого c накладными и см. прибылью | [8 empty] | 6930.96 |  |  |  |  | 18.63 |  | 2.29
Штукатурные работы (ремонтно-строительные):
Итого Поз. 205 | [8 empty] | 636.87 | 404.64 | 4.19 | 1.55 |  | 45.67 |  | 0.13
Всего с учетом "Индексы 2 кв. 2011г к ФЕР ОЗП=11,44; ЭМ=5,41; ЗПМ=11,44; МАТ=3,93" | [8 empty] | 5547.95 | 4629.08 | 22.67 | 17.73 |  | 45.67 |  | 0.13
Накладные расходы 79%*0,85 ФОТ (от 4 646,81) | [8 empty] | 3120.33
Сметная прибыль 50%*0,8 ФОТ (от 4 646,81) | [8 empty] | 1858.72
Итого c накладными и см. прибылью | [8 empty] | 10527 |  |  |  |  | 45.67 |  | 0.13
Деревянные конструкции:
Итого Поз. 206, 214 | [8 empty] | 10305.4 | 1408.08 | 31.6 |  |  | 155.25
Всего с учетом "Индексы 2 кв. 2011г к ФЕР ОЗП=11,44; ЭМ=5,41; ЗПМ=11,44; МАТ=3,93" | [8 empty] | 51121.68 | 16108.44 | 170.96 |  |  | 155.25
Накладные расходы 118%*0,85 ФОТ (от 16 108,44) | [8 empty] | 16156.77
Сметная прибыль 63%*0,8 ФОТ (от 16 108,44) | [8 empty] | 8118.65
Итого c накладными и см. прибылью | [8 empty] | 75397.1 |  |  |  |  | 155.25
Отделочные работы:
Итого Поз. 208, 210, 215, 217 | [8 empty] | 2343.94 | 385.48 | 15.82 | 0.42 |  | 42 |  | 0.02
Всего с учетом "Индексы 2 кв. 2011г к ФЕР ОЗП=11,44; ЭМ=5,41; ЗПМ=11,44; МАТ=3,93" | [8 empty] | 12130.06 | 4409.89 | 85.59 | 4.8 |  | 42 |  | 0.02
Накладные расходы 105%*0,85 ФОТ (от 4 414,69) | [8 empty] | 3940.11
Сметная прибыль 55%*0,8 ФОТ (от 4 414,69) | [8 empty] | 1942.46
Итого c накладными и см. прибылью | [8 empty] | 18012.63 |  |  |  |  | 42 |  | 0.02
Итого | [8 empty] | 1188189.24 |  |  |  |  | 930.25 |  | 4.09
Итоги по Монтажным работам
Монтаж оборудования:
Итого Поз. 168, 174, 177 | [8 empty] | 912.17 | 430.22 | 83.22 | 4.95 |  | 45.45 |  | 0.39
Всего с учетом "Индексы 2 кв. 2011г к ФЕР ОЗП=11,44; ЭМ=5,41; ЗПМ=11,44; МАТ=3,93" | [8 empty] | 6938.95 | 4921.72 | 450.22 | 56.63 |  | 45.45 |  | 0.39
Накладные расходы 80%*0,85 ФОТ (от 4 978,35) | [8 empty] | 3385.28
Сметная прибыль 60%*0,8 ФОТ (от 4 978,35) | [8 empty] | 2389.61
Итого c накладными и см. прибылью | [8 empty] | 12713.84 |  |  |  |  | 45.45 |  | 0.39
Монтаж радиотелевизионного и электронного оборудования:
Итого Поз. 180 | [8 empty] | 332.49 | 181.19 | 104.3 | 5.81 |  | 20.2 |  | 0.43
Всего с учетом "Индексы 2 кв. 2011г к ФЕР ОЗП=11,44; ЭМ=5,41; ЗПМ=11,44; МАТ=3,93" | [8 empty] | 2821.78 | 2072.81 | 564.26 | 66.47 |  | 20.2 |  | 0.43
Накладные расходы 92%*0,85 ФОТ (от 2 139,28) | [8 empty] | 1672.92
Сметная прибыль 65%*0,8 ФОТ (от 2 139,28) | [8 empty] | 1112.43
Итого c накладными и см. прибылью | [8 empty] | 5607.13 |  |  |  |  | 20.2 |  | 0.43
Электромонтажные работы на других объектах:
Итого Поз. 182, 184, 186, 189, 191, 194, 197, 201 | [8 empty] | 10091.28 | 1302.61 | 519.54 | 93.72 |  | 138.12 |  | 7.95
Всего с учетом "Индексы 2 кв. 2011г к ФЕР ОЗП=11,44; ЭМ=5,41; ЗПМ=11,44; МАТ=3,93" | [8 empty] | 50210.25 | 14901.86 | 2810.71 | 1072.16 |  | 138.12 |  | 7.95
Накладные расходы 95%*0,85 ФОТ (от 15 974,02) | [8 empty] | 12899.02
Сметная прибыль 65%*0,8 ФОТ (от 15 974,02) | [8 empty] | 8306.49
Итого c накладными и см. прибылью | [8 empty] | 71415.76 |  |  |  |  | 138.12 |  | 7.95
Итого | [8 empty] | 89736.73 |  |  |  |  | 203.77 |  | 8.77
Итого | [8 empty] | 1277925.97 |  |  |  |  | 1134.02 |  | 12.86
В том числе:
Материалы | [8 empty] | 964730.24
Машины и механизмы | [8 empty] | 10956.5
ФОТ | [8 empty] | 118509.14
Накладные расходы | [8 empty] | 115981.81
Сметная прибыль | [8 empty] | 69485.68
Непредвиденные затраты 2% | [8 empty] | 25558.52
Итого с непредвиденными | [8 empty] | 1303484.49
НДС 18% | [8 empty] | 234627.21
ВСЕГО по смете | [8 empty] | 1538111.7 |  |  |  |  | 1134.02 |  | 12.86
*В качестве используемых при выполнении работ товаров, материалов, оборудования представленных в Локальном сметном расчете с обозначением товарного знака, могут быть предложены, по согласованию с проектировщиками, иные, но сходные, эквивалентные данным товарам по техническим характеристикам.
Составил: ___________________________
(должность, подпись, расшифровка)
Проверил: ___________________________
(должность, подпись, расшифровка)