## Локальная смета
СОГЛАСОВАНО: | [8 empty] | УТВЕРЖДАЮ:
_____________________________ | [8 empty] | _______________________________
" _____ " ________________ 200_ г. | [8 empty] | "______ " _______________200_ г.
(наименование стройки)
ЛОКАЛЬНЫЙ СМЕТНЫЙ РАСЧЕТ №
(локальная смета)
| на | муз.школа Комсомольский, 69.gsf
(наименование работ и затрат, наименование объекта)
Основание:
|  | Сметная стоимость _______________________________________________________________________________________________ |  | ___________________________183,413 |  | тыс.руб.
|  | строительных работ _______________________________________________________________________________________________ |  | _______________________________________________________________________________________________147,244 |  | тыс.руб.
|  | монтажных работ _______________________________________________________________________________________________ |  | _______________________________________________________________________________________________8,191 |  | тыс.руб.
|  | Средства на оплату труда _______________________________________________________________________________________________ |  | ___________________________23,116 |  | тыс.руб.
|  | Сметная трудоемкость _______________________________________________________________________________________________ |  | _______________________________________________________________________________________________209,58 |  | чел.час
Составлен(а) в текущих (прогнозных) ценах по состоянию на _______200_ г.
№ пп | Обоснование | Наименование | Ед. изм. | Кол. | Стоимость единицы, руб. |  |  |  | Общая стоимость, руб.
[5 empty] | Всего | В том числе |  |  | Всего | В том числе
[6 empty] | Осн.З/п | Эк.Маш. | З/пМех |  | Осн.З/п | Эк.Маш. | З/пМех
1 | 2 | 3 | 4 | 5 | 6 | 7 | 8 | 9 | 10 | 11 | 12 | 13
Раздел 1. Комсомольский проспект 69 класс 5
1 | ТЕРр65-19-01 | Демонтаж радиаторов весом до: 80 кг | 100 шт. | 0.01 | 1321.91 | 1230.9 | 91.01 | 30.64 | 13.22 | 12.31 | 0.91 | 0.31
2 | ТЕР18-03-001-01 | Установка радиаторов: чугунных | 100 квт радиаторов и конвекторов | 0.296 | 35974.89 | 965.93 | 379.34 | 37.5 | 10648.57 | 285.92 | 112.28 | 11.1
3 | ТЕРр65-25-01 | Смена: воздушных кранов радиаторов | 100 шт. | 0.02 | 1608.73 | 284.31 |  |  | 32.17 | 5.69
4 | ТЕРр65-25-03 | Смена: кранов двойной регулировки | 100 шт. | 0.02 | 3622.4 | 1224.72 |  |  | 72.45 | 24.49
5 | ТЕРр67-03-01 | Демонтаж кабеля | 100 м | 0.2 | 107.22 | 106.81 | 0.41 | 0.14 | 21.44 | 21.36 | 0.08 | 0.03
6 | ТЕРр67-04-01 | Демонтаж осветительных приборов: выключатели, розетки | 100 шт. | 0.02 | 64.71 | 64.71 |  |  | 1.29 | 1.29
7 | ТЕРр67-04-05 | Демонтаж осветительных приборов: светильники для люминесцентных ламп | 100 шт. | 0.04 | 207.2 | 203.95 | 3.25 | 1.09 | 8.29 | 8.16 | 0.13 | 0.04
8 | ТЕРм08-02-409-01 | Труба винипластовая по установленным конструкциям, по стенам и колоннам с креплением скобами, диаметр, мм, до: 25 | 100 м | 0.1 | 2143.17 | 318.44 | 631.8 | 292.43 | 214.32 | 31.84 | 63.18 | 29.24
9 | СЦМ-300-1380 | Трубки защитные гофрированные | м | 10 | 5.5 |  |  |  | 55
10 | ТЕРм08-02-412-01 | Затягивание проводов в проложенные трубы и металлические рукава. Провод первый одножильный или многожильный в общей оплетке, суммарное сечение, мм2, до: 2,5 | 100 м | 0.1 | 335.62 | 75.06 | 2.31 | 0.18 | 33.56 | 7.51 | 0.23 | 0.02
11 | СЦМ-501-0586-243 | Кабели силовые на напряжение 660 В с медными жилами марки ВВГиг 2х1.5 мм2 | 1000 м | 0.0168 | 3891.76 |  |  |  | 65.38
12 | ТЕРм08-02-396-05 | Короб по стенам и потолкам, длина, м: 2 | 100 м | 0.068 | 1864.44 | 503.09 | 730.51 | 234.9 | 126.78 | 34.21 | 49.67 | 15.97
13 | СЦМ-545-9358 | Legrand-KEVA Кабель-канал 22х12мм -11500 | м | 6.8 | 20.03 |  |  |  | 136.2
14 | ТЕРм08-02-399-01 | Провод в коробах, сечение, мм2, до: 6 | 100 м | 0.068 | 277.07 | 47.1 | 57.83 | 28.86 | 18.84 | 3.2 | 3.93 | 1.96
15 | ТЕРм08-03-591-01 | Выключатель: одноклавишный неутопленного типа при открытой проводке | 100 шт. | 0.01 | 1356.35 | 556.55 | 17.69 | 0.55 | 13.56 | 5.57 | 0.18 | 0.01
16 | СЦМ-545-9554 | Legrand-Летен-Нептун Выключатель для откр. уст-ки 1-кл. -80201 | шт | 1 | 31.22 |  |  |  | 31.22
17 | ТЕРм08-03-591-08 | Розетка штепсельная: неутопленного типа при открытой проводке | 100 шт. | 0.02 | 1410.81 | 608.69 | 20.01 | 0.74 | 28.22 | 12.17 | 0.4 | 0.01
18 | СЦМ-545-9567 | Legrand-Летен-Нептун Розетка для откр. уст-ки 2К -80220 | шт | 2 | 32.33 |  |  |  | 64.66
19 | ТЕР10-05-011-02 | Устройство подвесных потолков из гипсокартонных листов на одноуровневом металлическом каркасе (П 113) | 1 м2 потолка | 19.5 | 144.8 | 26.87 | 0.69 | 0.07 | 2823.6 | 523.97 | 13.46 | 1.37
20 | ТЕРр61-01-10 | Сплошное выравнивание штукатурки внутри здания (однослойная штукатурка) сухой растворной смесью (типа "Ветонит") толщиной до 10 мм для последующей окраски или оклейки обоями: потолков | 100 м2 поверхности | 0.195 | 6949.84 | 1301.52 | 52.95 | 32.7 | 1355.22 | 253.8 | 10.33 | 6.38
21 | ТЕР15-04-006-01 | Покрытие поверхностей грунтовкой глубокого проникновения: за 1 раз потолков | 100 м2 покрытия | 0.195 | 174.73 | 110.81 | 1.18 | 0.14 | 34.07 | 21.61 | 0.23 | 0.03
22 | ТЕР15-06-001-07 | Оклейка обоями потолков | 100 м2 оклеиваемой и обиваемой поверхности | 0.195 | 581.78 | 223.26 | 1.18 | 0.14 | 113.45 | 43.54 | 0.23 | 0.03
23 | ТЕР15-04-005-06 | Окраска поливинилацетатными водоэмульсионными составами улучшенная: по сборным конструкциям, подготовленным под окраску потолков | 100 м2 окрашиваемой поверхности | 0.195 | 1361.18 | 364.94 | 8.15 | 0.14 | 265.43 | 71.16 | 1.59 | 0.03
24 | ТЕРр62-41-01 | Очистка вручную поверхности стен от красок: с земли и лесов | 100 м2 расчищенной поверхности | 0.51 | 230.46 | 230.46 |  |  | 117.53 | 117.53
25 | ТЕРр61-01-09 | Сплошное выравнивание штукатурки внутри здания (однослойная штукатурка) сухой растворной смесью (типа "Ветонит") толщиной до 10 мм для последующей окраски или оклейки обоями: стен | 100 м2 поверхности | 0.51 | 5875.37 | 1025.08 | 48.05 | 28.93 | 2996.44 | 522.79 | 24.51 | 14.75
26 | ТЕР15-04-006-03 | Покрытие поверхностей грунтовкой глубокого проникновения: за 1 раз стен | 100 м2 покрытия | 0.51 | 153.52 | 89.6 | 1.18 | 0.14 | 78.3 | 45.7 | 0.6 | 0.07
27 | ТЕР15-06-001-02 | Оклейка обоями стен по монолитной штукатурке и бетону: тиснеными и плотными | 100 м2 оклеиваемой и обиваемой поверхности | 0.51 | 3534.1 | 606.59 | 1.18 | 0.14 | 1802.39 | 309.36 | 0.6 | 0.07
28 | ТЕР15-04-005-05 | Окраска поливинилацетатными водоэмульсионными составами улучшенная: по сборным конструкциям, подготовленным под окраску стен | 100 м2 окрашиваемой поверхности | 0.51 | 1234.5 | 324.23 | 8.15 | 0.14 | 629.6 | 165.36 | 4.16 | 0.07
29 | ТЕРр62-33-02 | Окраска масляными составами ранее окрашенных поверхностей радиаторов и ребристых труб отопления: за 2 раза | 100 м2 окрашиваемой поверхности | 0.02 | 1245.3 | 821.61 | 0.77 |  | 24.91 | 16.43 | 0.02
30 | ТЕРм08-03-594-17 | Светильники с люминесцентными лампами в подвесных потолках, устанавливаемый на закладных деталях, количество ламп в светильнике до: 4 | 100 шт. | 0.04 | 5049.88 | 2310.76 | 2387.35 | 1076.15 | 202 | 92.43 | 95.49 | 43.05
Итого по разделу 1 Комсомольский проспект 69 класс 5 | [8 empty] | 130845.4
Раздел 2. Кабинет № 1 , кабинет директора
119 | ТЕРр56-10-01 | Снятие дверных полотен | 100 м2 дверных полотен | 0.036 | 409.6 | 409.6 |  |  | 14.75 | 14.75
120 | ТЕРр56-09-01 | Демонтаж дверных коробок в каменных стенах: с отбивкой штукатурки в откосах | 100 коробок | 0.02 | 2562.59 | 2044.02 | 518.57 | 54.31 | 51.25 | 40.88 | 10.37 | 1.09
121 | ТЕР10-01-039-03 | Установка блоков в наружных и внутренних дверных проемах в перегородках и деревянных нерубленых стенах площадью проема до 3 м2 | 100 м2 проемов | 0.036 | 32721.06 | 1467.4 | 301.92 |  | 1177.96 | 52.83 | 10.87
122 | СЦМ-203-0199 | Блоки дверные однопольные с полотном глухим ДГ 21-9, пл.1.80 м2; ДГ 21-10, пл.2.01 м2 | м2 | -3.6 | 267.34 |  |  |  | -962.42
123 | прайс | дверной блок из массива отделка - шпон | шт | 2 | 2381 |  |  |  | 4762
124 | СЦМ-101-0889 | Изделия скобяные для блоков входных дверей в помещение однопольных | комплект | 2 | 85.56 |  |  |  | 171.12
125 | СЦМ-101-0951 | Замки врезные оцинкованные с цилиндровым механизмом из латуни | шт | 2 | 83.7 |  |  |  | 167.4
126 | СЦМ-101-0952 | Защелки врезные с ручками и корпусом из алюминиевого сплава | шт | 2 | 51.62 |  |  |  | 103.24
Итого по разделу 2 Кабинет № 1 , кабинет директора | [8 empty] | 24589.71
ИТОГИ ПО СМЕТЕ:
Итого прямые затраты по смете в ценах 2001г. | [8 empty] | 27513.41 | 2745.86 | 403.45 | 125.63
Итого прямые затраты по смете с учетом коэффициентов к итогам | [8 empty] | 125982.67 | 22104.19 | 1549.26 | 1011.33
Накладные расходы | [8 empty] | 19611.91
Сметная прибыль | [8 empty] | 9840.52
Итоги по смете:
Итого Строительные работы | [8 empty] | 147244.31
Итого Монтажные работы | [8 empty] | 8190.79
Итого | [8 empty] | 155435.1
В том числе:
Материалы | [8 empty] | 102329.22
Машины и механизмы | [8 empty] | 1549.26
ФОТ | [8 empty] | 23115.52
Накладные расходы | [8 empty] | 19611.91
Сметная прибыль | [8 empty] | 9840.52
НДС 18% | [8 empty] | 27978.32
ВСЕГО по смете | [8 empty] | 183413.42
Составил
Проверил