## Локальная смета
| СОГЛАСОВАНО: | [13 empty] | УТВЕРЖДАЮ:
| ________________________ | [13 empty] | ___________________________
| "_____"_______________2011г. | [13 empty] | "_______"_________________2011г.
МУЗ ГКБ №4
(наименование стройки)
ЛОКАЛЬНЫЙ СМЕТНЫЙ РАСЧЕТ №
(локальная смета)
|  | на | Текущий ремонт травматологического отделения по ул.Ким, 2
(наименование работ и затрат, наименование объекта)
Основание:
|  |  |  | Сметная стоимость руб. |  |  |  |  | 760 996,68
|  |  |  | Средства на оплату труда руб. |  |  |  |  | 134042.482
Составлен(а) в текущих (прогнозных) ценах по состоянию на 2 кв.2011г.
№ пп | Обоснование | Наименование | Ед. изм. | Кол. | Стоимость единицы |  |  |  | Общая стоимость |  |  |  | Т/з осн. раб.на ед. | Т/з осн. раб. Всего | Т/з мех. на ед. | Т/з мех. Всего
[5 empty] | Всего | В том числе |  |  | Всего | В том числе
[6 empty] | Осн.З/п | Эк.Маш | З/пМех |  | Осн.З/п | Эк.Маш | З/пМех
1 | 2 | 3 | 4 | 5 | 6 | 7 | 8 | 9 | 10 | 11 | 12 | 13 | 14 | 15 | 16 | 17
Раздел 1. Палаты 3 шт., гипсовая, процедурный кабинет, сестринская
1 | ТЕР13-06-003-01 | Очистка поверхности щетками потолков | 1 м2 очищаемой поверхности | 129 | 10.94 | 10.94 |  |  | 1411.26 | 1411.26 |  |  | 0.9 | 116.1
2 | ТЕР15-04-006-01 | Покрытие поверхностей грунтовкой глубокого проникновения за 1раз потолков | 100м2 | 1.29 | 174.73 | 110.81 | 1.18 | 0.14 | 225.4 | 142.94 | 1.52 | 0.18
3 | ТЕР15-04-005-04 | Окраска поливинилацетатными водоэмульсионными составами улучшенная по штукатурке потолков | 100 м2 окрашиваемой поверхности | 1.29 | 1953.32 | 687.76 | 13.2 | 0.27 | 2519.78 | 887.21 | 17.03 | 0.35 | 53.9 | 69.531 | 0.18 | 0.2322
4 | ТЕР13-06-003-01 | Очистка поверхности щетками стен | 1 м2 очищаемой поверхности | 205 | 10.94 | 10.94 |  |  | 2242.7 | 2242.7 |  |  | 0.9 | 184.5
5 | ТЕР15-04-006-03 | Покрытие поверхностей грунтовкой глубокого проникновения за 1 раз стен | 100м2 | 2.05 | 153.52 | 89.6 | 1.18 | 0.14 | 314.72 | 183.68 | 2.42 | 0.29
6 | ТЕР15-04-005-03 | Окраска поливинилацетатными водоэмульсионными составами улучшенная по штукатурке стен | 100 м2 окрашиваемой поверхности | 2.05 | 1707.53 | 547.4 | 12.43 | 0.27 | 3500.44 | 1122.17 | 25.48 | 0.55 | 42.9 | 87.945 | 0.17 | 0.3485
7 | ТЕРр63-07-05 | Разборка облицовки стен из плит и плиток керамических глазурованных плиток | 100 м2 поверхности облицовки | 0.4 | 1059.99 | 831.42 | 228.57 | 27.22 | 424 | 332.57 | 91.43 | 10.89 | 74.3 | 29.72 | 1.99 | 0.796
8 | ТЕР46-02-009-02 | Отбивка штукатурки с поверхностей стен кирпичных | 100 м2 | 0.2 | 252.85 | 252.85 |  |  | 50.57 | 50.57 |  |  | 22.82 | 4.564
9 | ТЕР15-02-001-01 | Улучшенная штукатурка цементно-известковым раствором по камню стен | 100 м2 оштукатуриваемой поверхности | 0.2 | 1943.74 | 969.64 | 102.11 | 43.7 | 388.75 | 193.93 | 20.42 | 8.74 | 70.88 | 14.176 | 2.78 | 0.556
10 | ТЕР15-04-006-03 | Покрытие поверхностей грунтовкой глубокого проникновения за 1 раз стен | 100м2 | 0.4 | 153.52 | 89.6 | 1.18 | 0.14 | 61.41 | 35.84 | 0.47 | 0.06
11 | ТЕР15-01-019-05 | Гладкая облицовка стен, столбов, пилястр и откосов (без карнизных, плинтусных и угловых плиток) без установки плиток туалетного гарнитура на клее из сухих смесей по кирпичу и бетону | 100 м2 поверхности облицовки | 0.4 | 11807.8 | 2086.89 | 45.24 | 25.22 | 4723.12 | 834.76 | 18.1 | 10.09 | 159.67 | 63.868 | 1.65 | 0.66
12 | ТЕРр63-05-01 | Снятие обоев простых и улучшенных | 100 м2 очищаемой поверхности | 0.673 | 115.23 | 115.23 |  |  | 77.55 | 77.55 |  |  | 10.4 | 6.9992
13 | ТЕР15-04-006-03 | Покрытие поверхностей грунтовкой глубокого проникновения за 1 раз стен | 100м2 | 0.673 | 153.52 | 89.6 | 1.18 | 0.14 | 103.32 | 60.3 | 0.79 | 0.09
14 | ТЕР15-04-027-05 | Шпатлевка стен по штукатурке | 100 м2 окрашиваемой поверхности | 0.673 | 238.86 | 162.22 | 2.73 | 0.14 | 160.75 | 109.17 | 1.84 | 0.09 | 11.99 | 8.0693 | 0.04 | 0.0269
15 | ТЕР15-06-001-02 | Оклейка обоями стен по монолитной штукатурке и бетону тиснеными и плотными | 100 м2 оклеиваемой и обиваемой поверхности | 0.673 | 3534.1 | 606.59 | 1.18 | 0.14 | 2378.45 | 408.24 | 0.79 | 0.09 | 46.95 | 31.5974 | 0.02 | 0.0135
16 | ТЕР15-04-005-05 | Окраска поливинилацетатными водоэмульсионными составами улучшенная по сборным конструкциям, подготовленным под окраску стен | 100 м2 окрашиваемой поверхности | 0.673 | 1234.5 | 324.23 | 8.15 | 0.14 | 830.82 | 218.21 | 5.49 | 0.09 | 25.41 | 17.1009 | 0.11 | 0.074
17 | ТЕРр62-33-01 | Окраска масляными составами ранее окрашенных поверхностей радиаторов и ребристых труб отопления за 1 раз | 100 м2 окрашиваемой поверхности | 0.126 | 960.17 | 623.25 | 0.77 |  | 120.98 | 78.53 | 0.1 |  | 50.02 | 6.3025 | 0.01 | 0.0013
18 | ТЕРр62-32-01 | Окраска масляными составами ранее окрашенных поверхностей стальных и чугунных труб стальных за 1 раз | 100 м2 окрашиваемой поверхности | 0.047 | 1059.17 | 722.25 | 0.77 |  | 49.78 | 33.95 | 0.04 |  | 62.75 | 2.9492 | 0.01 | 0.0005
19 | ТЕРр57-03-01 | Разборка плинтус деревянных и из пластмассовых материалов | 100 м плинтусов | 1.047 | 41.77 | 41.77 |  |  | 43.73 | 43.73 |  |  | 3.77 | 3.9472
20 | ТЕРр57-02-01 | Разборка покрытий полов из линолеума и релина | 100 м2 покрытий | 1.292 | 131.48 | 126.2 | 5.28 | 1.78 | 169.87 | 163.05 | 6.82 | 2.3 | 11.39 | 14.7159 | 0.13 | 0.168
21 | ТЕР11-01-011-01 ПЗ*0,6; ОЗП*0,6; ЭМ*0,6; ЗПМ*0,6; МАТ*0; ТЗ*0,6; ТЗМ*0,6 | Разборка стяжек цементных толщиной 20 мм Обоснования коэф-в: Новый коэффициент (ПЗ*0,6; МАТ*0) | 100 м2 стяжки | 0.48 | 301.58 | 267.64 | 33.94 | 10.42 | 144.76 | 128.47 | 16.29 | 5 | 23.706 | 11.3789 | 0.762 | 0.3658
22 | ТЕР11-01-011-01 | Устройство стяжек цементных толщиной 20 мм | 100 м2 стяжки | 0.48 | 1364.22 | 446.07 | 56.56 | 17.37 | 654.83 | 214.11 | 27.15 | 8.34 | 39.51 | 18.9648 | 1.27 | 0.6096
23 | ТЕР15-04-006-03 | Покрытие поверхностей грунтовкой глубокого проникновения за 1 раз полов | 100м2 | 1.047 | 153.52 | 89.6 | 1.18 | 0.14 | 160.74 | 93.81 | 1.24 | 0.15
24 | ТЕР11-01-036-03 | Устройство покрытий из линолеума насухо из готовых ковров на комнату | 100 м2 покрытия | 1.292 | 7402.61 | 203.48 | 50.97 | 4.65 | 9564.17 | 262.9 | 65.85 | 6.01 | 17.2 | 22.2224 | 0.82 | 1.0594
25 | ТЕР11-01-040-01 | Устройство плинтусов поливинилхлоридных на клее КН-2 | 100 м плинтусов | 1.047 | 686.99 | 124.87 | 2.32 |  | 719.28 | 130.74 | 2.43 |  | 8.99 | 9.4125 | 0.03 | 0.0314
26 | ТЕР46-04-012-03 | Разборка деревянных заполнений проемов дверных и воротных | 100 м2 | 0.148 | 1510.47 | 1196 | 314.47 | 105.88 | 223.55 | 177.01 | 46.54 | 15.67 | 103.91 | 15.3787 | 7.74 | 1.1455
27 | ТЕР10-01-039-03 | Установка блоков в наружных и внутренних дверных проемах в перегородках и деревянных нерубленых стенах площадью проема до 3 м2 | 100 м2 проемов | 0.148 | 32721.06 | 1467.4 | 301.92 |  | 4842.72 | 217.18 | 44.68 |  | 115 | 17.02 | 3.9 | 0.5772
28 | СЦМ-101-0950 | Замок врезной оцинкованный с цилиндровым механизмом | шт | 8 | 80.79 |  |  |  | 646.32
29 | СЦМ-101-0953 | Ручка-скоба из алюминиевого сплава анодированная | шт | 8 | 18.33 |  |  |  | 146.64
30 | ТЕР46-04-012-03 | Разборка деревянных заполнений проемов дверных и воротных | 100 м2 | 0.0506 | 1510.47 | 1196 | 314.47 | 105.88 | 76.43 | 60.52 | 15.91 | 5.36 | 103.91 | 5.2578 | 7.74 | 0.3916
31 | ТЕР10-01-047-02 | Установка блоков из ПХВ в наружных и внутренних дверных проемах в каменных стенах площ.более 3 м2 | 100м2 | 0.0506 | 13907.1 | 1556.38 | 371.45 | 7.11 | 703.7 | 78.75 | 18.8 | 0.36 | 124.91 | 6.3204
32 | СЦМ-203-9057-201 | Блоки дверные входные пластиковые двухпольные | м2 | 5.06 | 1852.31 |  |  |  | 9372.69
33 | ТЕР46-04-012-01 | Разборка деревянных заполнений проемов оконных с подоконными досками | 100 м2 | 0.2754 | 2484.57 | 2170.1 | 314.47 | 105.88 | 684.25 | 597.65 | 86.61 | 29.16 | 188.54 | 51.9239 | 7.74 | 2.1316
34 | ТЕР10-01-034-06 | Установка оконных блоков из ПХВ профилей двухстворчатых площ. более 2м2 | 100м2 | 0.2754 | 20630.11 | 2336.87 | 493.39 | 24.08 | 5681.53 | 643.57 | 135.88 | 6.63 | 187.55 | 51.6513
35 | СЦМ-203-9095-202 | Блоки оконные пластиковые двух створчатые площ. более 2м2 | м2 | 27.54 | 802.92 |  |  |  | 22112.42
36 | ТЕР10-01-035-01 | Установка подоконных досок в каменных стенах из ПХВ | 100мп | 0.162 | 4954.03 | 257.46 | 13.24 | 0.55 | 802.55 | 41.71 | 2.14 | 0.09 | 21.19 | 3.4328
37 | СЦМ-101-1497-206 | Плиты подоконные пластиковые шириной 350мм | м | 16.2 | 60.8 |  |  |  | 984.96
38 | ТЕР15-01-050-04 | Облицовка оконных и дверных откосов декоративным бумажно-слоистым пластиком или листами из синтетических материалов на клее | 100 м2 облицовки | 0.1098 | 7412.49 | 2175.76 | 42.22 | 1.09 | 813.89 | 238.9 | 4.64 | 0.12 | 166.47 | 18.2784 | 0.58 | 0.0637
Раздел 2.
39 | ТЕРр61-04-07 | Ремонт штукатурки потолков по камню и бетону цементно-известковым раствором, площадью отдельных мест до 1 м2 толщиной слоя до 20 мм | 100 м2 отремонтированной поверхности | 0.04 | 4774.22 | 3703.85 | 29.25 | 9.85 | 190.97 | 148.15 | 1.17 | 0.39 | 290.27 | 11.6108 | 0.72 | 0.0288
40 | ТЕРр62-08-05 | Улучшенная масляная окраска ранее окрашенных потолков за два раза с расчисткой старой краски до 35 % | 100 м2 окрашиваемой поверхности | 0.228 | 1488.01 | 754.36 | 8.71 | 1.37 | 339.27 | 171.99 | 1.99 | 0.31 | 61.33 | 13.9832 | 0.16 | 0.0365
41 | ТЕРр61-01-09 | Сплошное выравнивание штукатурки внутри здания (однослойная штукатурка) сухой растворной смесью (типа "Ветонит") толщиной до 10 мм для последующей окраски или оклейки обоями стен | 100 м2 поверхности | 0.293 | 5875.37 | 1025.08 | 48.05 | 28.93 | 1721.48 | 300.35 | 14.08 | 8.48 | 73.8 | 21.6234 | 0.46 | 0.1348
42 | ТЕР15-04-005-05 | Окраска поливинилацетатными водоэмульсионными составами улучшенная по сборным конструкциям, подготовленным под окраску стен | 100 м2 окрашиваемой поверхности | 0.293 | 1234.5 | 324.23 | 8.15 | 0.14 | 361.71 | 95 | 2.39 | 0.04 | 25.41 | 7.4451 | 0.11 | 0.0322
43 | ТЕРр63-06-01 | Смена обоев обыкновенного качества | 100 м2 оклеенной поверхности | 0.104 | 1138.02 | 647.23 | 11.8 | 1.37 | 118.35 | 67.31 | 1.23 | 0.14 | 52.62 | 5.4725 | 0.2 | 0.0208
44 | ТЕРр62-10-04 | Улучшенная масляная окраска ранее окрашенных дверей за два раза с расчисткой старой краски до 10 % | 100 м2 окрашиваемой поверхности | 0.021 | 1133.42 | 525.83 | 8.71 | 1.37 | 23.8 | 11.04 | 0.18 | 0.03 | 42.75 | 0.8978 | 0.16 | 0.0034
45 | ТЕРр62-33-01 | Окраска масляными составами ранее окрашенных поверхностей радиаторов и ребристых труб отопления за 1 раз | 100 м2 окрашиваемой поверхности | 0.0175 | 960.17 | 623.25 | 0.77 |  | 16.8 | 10.91 | 0.01 |  | 50.02 | 0.8754 | 0.01 | 0.0002
46 | ТЕРр62-32-01 | Окраска масляными составами ранее окрашенных поверхностей стальных и чугунных труб стальных за 1 раз | 100 м2 окрашиваемой поверхности | 0.008 | 1059.17 | 722.25 | 0.77 |  | 8.47 | 5.78 | 0.01 |  | 62.75 | 0.502 | 0.01 | 0.0001
47 | ТЕРр63-07-05 | Разборка облицовки стен из плит и плиток керамических глазурованных плиток | 100 м2 поверхности облицовки | 0.273 | 1059.99 | 831.42 | 228.57 | 27.22 | 289.38 | 226.98 | 62.4 | 7.43 | 74.3 | 20.2839 | 1.99 | 0.5433
48 | ТЕР46-02-009-02 | Отбивка штукатурки с поверхностей стен кирпичных | 100 м2 | 0.273 | 252.85 | 252.85 |  |  | 69.03 | 69.03 |  |  | 22.82 | 6.2299
49 | ТЕР15-02-001-01 | Улучшенная штукатурка цементно-известковым раствором по камню стен | 100 м2 оштукатуриваемой поверхности | 0.273 | 1943.74 | 969.64 | 102.11 | 43.7 | 530.64 | 264.71 | 27.88 | 11.93 | 70.88 | 19.3502 | 2.78 | 0.7589
50 | ТЕР15-04-006-03 | Покрытие поверхностей грунтовкой глубокого проникновения за 1 раз стен | 100м2 | 0.273 | 153.52 | 89.6 | 1.18 | 0.14 | 41.91 | 24.46 | 0.32 | 0.04
51 | ТЕР15-01-019-05 | Гладкая облицовка стен, столбов, пилястр и откосов (без карнизных, плинтусных и угловых плиток) без установки плиток туалетного гарнитура на клее из сухих смесей по кирпичу и бетону | 100 м2 поверхности облицовки | 0.273 | 11807.8 | 2086.89 | 45.24 | 25.22 | 3223.53 | 569.72 | 12.35 | 6.89 | 159.67 | 43.5899 | 1.65 | 0.4504
52 | ТЕРр57-02-03 | Разборка покрытий полов из керамических плиток | 100 м2 покрытий | 0.183 | 907.43 | 848.92 | 58.51 | 19.7 | 166.06 | 155.35 | 10.71 | 3.61 | 69.87 | 12.7862 | 1.44 | 0.2635
53 | ТЕР11-01-011-01 ПЗ*0,6; ОЗП*0,6; ЭМ*0,6; ЗПМ*0,6; МАТ*0; ТЗ*0,6; ТЗМ*0,6 | Разборка стяжек цементных толщиной 20 мм Обоснования коэф-в: Новый коэффициент (ПЗ*0,6; МАТ*0) | 100 м2 стяжки | 0.183 | 301.58 | 267.64 | 33.94 | 10.42 | 55.19 | 48.98 | 6.21 | 1.91 | 23.706 | 4.3382 | 0.762 | 0.1394
54 | ТЕР11-01-011-01 | Устройство стяжек цементных толщиной 20 мм | 100 м2 стяжки | 0.183 | 1364.22 | 446.07 | 56.56 | 17.37 | 249.65 | 81.63 | 10.35 | 3.18 | 39.51 | 7.2303 | 1.27 | 0.2324
55 | ТЕР15-04-006-03 | Покрытие поверхностей грунтовкой глубокого проникновения за 1 раз полов | 100м2 | 0.183 | 153.52 | 89.6 | 1.18 | 0.14 | 28.09 | 16.4 | 0.22 | 0.03
56 | ТЕР11-01-027-06 | Устройство покрытий на цементном растворе из плиток Устройство покрытий на цементном растворе из керамического гранита неполированного одноцветного | 100 м2 покрытия | 0.183 | 20521.73 | 1055.14 | 152.37 | 38.99 | 3755.48 | 193.09 | 27.88 | 7.14 | 88.37 | 16.1717
Раздел 3.
57 | ТЕРр61-04-07 | Ремонт штукатурки потолков по камню и бетону цементно-известковым раствором, площадью отдельных мест до 1 м2 толщиной слоя до 20 мм | 100 м2 отремонтированной поверхности | 0.04 | 4774.22 | 3703.85 | 29.25 | 9.85 | 190.97 | 148.15 | 1.17 | 0.39 | 290.27 | 11.6108 | 0.72 | 0.0288
58 | ТЕРр62-08-05 | Улучшенная масляная окраска ранее окрашенных потолков за два раза с расчисткой старой краски до 35 % | 100 м2 окрашиваемой поверхности | 0.228 | 1488.01 | 754.36 | 8.71 | 1.37 | 339.27 | 171.99 | 1.99 | 0.31 | 61.33 | 13.9832 | 0.16 | 0.0365
59 | ТЕРр61-01-09 | Сплошное выравнивание штукатурки внутри здания (однослойная штукатурка) сухой растворной смесью (типа "Ветонит") толщиной до 10 мм для последующей окраски или оклейки обоями стен | 100 м2 поверхности | 0.293 | 5875.37 | 1025.08 | 48.05 | 28.93 | 1721.48 | 300.35 | 14.08 | 8.48 | 73.8 | 21.6234 | 0.46 | 0.1348
60 | ТЕР15-04-005-05 | Окраска поливинилацетатными водоэмульсионными составами улучшенная по сборным конструкциям, подготовленным под окраску стен | 100 м2 окрашиваемой поверхности | 0.293 | 1234.5 | 324.23 | 8.15 | 0.14 | 361.71 | 95 | 2.39 | 0.04 | 25.41 | 7.4451 | 0.11 | 0.0322
61 | ТЕРр63-06-01 | Смена обоев обыкновенного качества | 100 м2 оклеенной поверхности | 0.104 | 1138.02 | 647.23 | 11.8 | 1.37 | 118.35 | 67.31 | 1.23 | 0.14 | 52.62 | 5.4725 | 0.2 | 0.0208
62 | ТЕРр62-10-04 | Улучшенная масляная окраска ранее окрашенных дверей за два раза с расчисткой старой краски до 10 % | 100 м2 окрашиваемой поверхности | 0.021 | 1133.42 | 525.83 | 8.71 | 1.37 | 23.8 | 11.04 | 0.18 | 0.03 | 42.75 | 0.8978 | 0.16 | 0.0034
63 | ТЕРр62-33-01 | Окраска масляными составами ранее окрашенных поверхностей радиаторов и ребристых труб отопления за 1 раз | 100 м2 окрашиваемой поверхности | 0.0175 | 960.17 | 623.25 | 0.77 |  | 16.8 | 10.91 | 0.01 |  | 50.02 | 0.8754 | 0.01 | 0.0002
64 | ТЕРр62-32-01 | Окраска масляными составами ранее окрашенных поверхностей стальных и чугунных труб стальных за 1 раз | 100 м2 окрашиваемой поверхности | 0.008 | 1059.17 | 722.25 | 0.77 |  | 8.47 | 5.78 | 0.01 |  | 62.75 | 0.502 | 0.01 | 0.0001
65 | ТЕРр63-07-05 | Разборка облицовки стен из плит и плиток керамических глазурованных плиток | 100 м2 поверхности облицовки | 0.273 | 1059.99 | 831.42 | 228.57 | 27.22 | 289.38 | 226.98 | 62.4 | 7.43 | 74.3 | 20.2839 | 1.99 | 0.5433
66 | ТЕР46-02-009-02 | Отбивка штукатурки с поверхностей стен кирпичных | 100 м2 | 0.273 | 252.85 | 252.85 |  |  | 69.03 | 69.03 |  |  | 22.82 | 6.2299
67 | ТЕР15-02-001-01 | Улучшенная штукатурка цементно-известковым раствором по камню стен | 100 м2 оштукатуриваемой поверхности | 0.273 | 1943.74 | 969.64 | 102.11 | 43.7 | 530.64 | 264.71 | 27.88 | 11.93 | 70.88 | 19.3502 | 2.78 | 0.7589
68 | ТЕР15-04-006-03 | Покрытие поверхностей грунтовкой глубокого проникновения за 1 раз стен | 100м2 | 0.273 | 153.52 | 89.6 | 1.18 | 0.14 | 41.91 | 24.46 | 0.32 | 0.04
69 | ТЕР15-01-019-05 | Гладкая облицовка стен, столбов, пилястр и откосов (без карнизных, плинтусных и угловых плиток) без установки плиток туалетного гарнитура на клее из сухих смесей по кирпичу и бетону | 100 м2 поверхности облицовки | 0.273 | 11807.8 | 2086.89 | 45.24 | 25.22 | 3223.53 | 569.72 | 12.35 | 6.89 | 159.67 | 43.5899 | 1.65 | 0.4504
70 | ТЕРр57-02-03 | Разборка покрытий полов из керамических плиток | 100 м2 покрытий | 0.183 | 907.43 | 848.92 | 58.51 | 19.7 | 166.06 | 155.35 | 10.71 | 3.61 | 69.87 | 12.7862 | 1.44 | 0.2635
71 | ТЕР11-01-011-01 ПЗ*0,6; ОЗП*0,6; ЭМ*0,6; ЗПМ*0,6; МАТ*0; ТЗ*0,6; ТЗМ*0,6 | Разборка стяжек цементных толщиной 20 мм Обоснования коэф-в: Новый коэффициент (ПЗ*0,6; МАТ*0) | 100 м2 стяжки | 0.183 | 301.58 | 267.64 | 33.94 | 10.42 | 55.19 | 48.98 | 6.21 | 1.91 | 23.706 | 4.3382 | 0.762 | 0.1394
72 | ТЕР11-01-011-01 | Устройство стяжек цементных толщиной 20 мм | 100 м2 стяжки | 0.183 | 1364.22 | 446.07 | 56.56 | 17.37 | 249.65 | 81.63 | 10.35 | 3.18 | 39.51 | 7.2303 | 1.27 | 0.2324
73 | ТЕР15-04-006-03 | Покрытие поверхностей грунтовкой глубокого проникновения за 1 раз полов | 100м2 | 0.183 | 153.52 | 89.6 | 1.18 | 0.14 | 28.09 | 16.4 | 0.22 | 0.03
74 | ТЕР11-01-027-06 | Устройство покрытий на цементном растворе из плиток Устройство покрытий на цементном растворе из керамического гранита неполированного одноцветного | 100 м2 покрытия | 0.183 | 20521.73 | 1055.14 | 152.37 | 38.99 | 3755.48 | 193.09 | 27.88 | 7.14 | 88.37 | 16.1717
Итого прямые затраты по смете | [8 empty] | 100512.45 | 16437.44 | 1019.66 | 213.8 |  | 1278.11 |  | 14.54
ОЗП=8,05,ЭМ=3,84,ЗПМ=8,05,МАТ=4,2 | [8 empty] | 384557.1 | 115883.95 | 2895.83 | 1507.29
ИТОГО | [8 empty] | 485069.55 | 132321.39 | 3915.49 | 1721.09 |  | 1278.11 |  | 14.54
Итого материалы | [8 empty] | 348832.72
Итого маш. и мех-мы | [8 empty] | 3915.49 |  | 3915.49
Итого ФОТ | [8 empty] | 134042.48 | 132321.39 |  | 1721.09
Накладные расходы | [8 empty] | 102467.44
90,00%*0,765 ФОТ (от 29 414,38) | [8 empty] | 20251.8
80,00%*0,765 ФОТ (от 4 823,56) | [8 empty] | 2952.02
105,00%*0,765 ФОТ (от 47 730,78) | [8 empty] | 38339.75
77,00%*0,85 ФОТ (от 8 249,08) | [8 empty] | 5399.02
110,00%*0,765 ФОТ (от 14 853,14) | [8 empty] | 12498.91
80,00%*0,85 ФОТ (от 8 368,78) | [8 empty] | 5690.77
123,00%*0,765 ФОТ (от 11 490,81) | [8 empty] | 10812.28
118,00%*0,765 ФОТ (от 1 748,30) | [8 empty] | 1578.19
79,00%*0,85 ФОТ (от 7 363,66) | [8 empty] | 4944.7
Сметная прибыль | [8 empty] | 57375.45
70,00%*0,68 ФОТ (от 44 267,51) | [8 empty] | 21071.34
50,00%*0,68 ФОТ (от 4 823,56) | [8 empty] | 1640.01
55,00%*0,68 ФОТ (от 47 730,78) | [8 empty] | 17851.31
50,00%*0,8 ФОТ (от 19 739,16) | [8 empty] | 7895.67
68,00%*0,8 ФОТ (от 4 242,35) | [8 empty] | 2307.84
75,00%*0,68 ФОТ (от 11 490,81) | [8 empty] | 5860.31
63,00%*0,68 ФОТ (от 1 748,30) | [8 empty] | 748.97
ИТОГО ПО СМЕТЕ | [8 empty] | 644912.44
НДС 18% | [8 empty] | 116084.24
ВСЕГО ПО СМЕТЕ | [8 empty] | 760996.68
Составил
Проверил
срок выполнения в течении 20 дней
СРО не требуется