## Локальная смета
СОГЛАСОВАНО: | [11 empty] | УТВЕРЖДАЮ:
_________________ | [11 empty] | _________________
" _____ " ________________ 2011 г. | [11 empty] | "____" ______________2011 г.
МУЗ ГКП № 5
(наименование стройки)
ЛОКАЛЬНЫЙ СМЕТНЫЙ РАСЧЕТ №
(локальная смета)
|  | на | Установку санитарно-технического оборудования в поликлинике № 5, ул. Гусарова, 7
(наименование работ и затрат, наименование объекта)
|  |  | Сметная стоимость строительных работ _______________________________________________________________________________________________ | [5 empty] | 43481.28 |  | руб.
|  |  | Средства на оплату труда _______________________________________________________________________________________________ | [5 empty] | ___________________________6727 |  | руб.
|  |  | Сметная трудоемкость _______________________________________________________________________________________________ | [5 empty] | _______________________________________________________________________________________________59,86 |  | чел.час
Составлен(а) в текущих (прогнозных) ценах по состоянию на 2 квартал 2011 г.
№ пп | Обоснование | Наименование | Ед. изм. | Кол. | Стоимость единицы, руб. |  |  |  | Общая стоимость, руб. |  |  |  | Т/з осн. раб.на ед. | Т/з осн. раб. Всего | Т/з мех. на ед. | Т/з мех. Всего
[5 empty] | Всего | В том числе |  |  | Всего | В том числе
[6 empty] | Осн.З/п | Эк.Маш | З/пМех |  | Осн.З/п | Эк.Маш | З/пМех
1 | 2 | 3 | 4 | 5 | 6 | 7 | 8 | 9 | 10 | 11 | 12 | 13 | 14 | 15 | 16 | 17
Раздел 1. В кабинетах с/х и УЗИ
В кабинетах с/х. и УЗИ
1 | ТЕР46-03-009-06 | Пробивка в кирпичных стенах отверстий круглых диаметром до 50 мм при толщине стен до 25 см | 100 шт. | 0.03 | 2418.9 | 664.35 | 1754.55 | 200 | 72.57 | 19.93 | 52.64 | 6 | 50.83 | 1.52 | 14.62 | 0.44
2 | ТЕР46-03-009-07 | Пробивка в кирпичных стенах отверстий круглых диаметром до 50 мм при толщине стен до 38 см | 100 шт. | 0.01 | 3511.05 | 977.64 | 2533.41 | 288.78 | 35.11 | 9.78 | 25.33 | 2.89 | 74.8 | 0.75 | 21.11 | 0.21
3 | ТЕР16-03-002-01 | Прокладка трубопроводов водоснабжения из многослойных металл-полимерных труб диаметром 15 мм | 100 м трубопровода | 0.185 | 6526.42 | 1555.68 | 42.77 | 1.1 | 1209.51 | 288.31 | 7.93 | 0.2 | 112 | 20.76 | 0.44 | 0.08
4 | прайс | Тройник ф 15 х15 х15 мм | шт | 3 | 25.6 |  |  |  | 76.8
5 | прайс | Отводы ф 15 мм | шт | 9 | 20.1 |  |  |  | 180.9
6 | ТЕР16-04-001-01 | Прокладка трубопроводов канализации из полиэтиленовых труб высокой плотности диаметром 50 мм | 100 м трубопровода | 0.055 | 5555.77 | 905.14 | 10.53 | 0.31 | 305.57 | 49.78 | 0.58 | 0.02 | 64.24 | 3.53 | 0.13 | 0.01
7 | ТЕР17-01-001-14 | Установка умывальников одиночных0: с подводкой холодной и горячей воды | 10 комплектов | 0.3 | 1612.8 | 296.17 | 22.65 | 1.78 | 483.84 | 88.85 | 6.8 | 0.53 | 21.65 | 6.5 | 0.35 | 0.11
8 | СЦМ-300-0827 | Умывальники полуфарфоровые и фарфоровые с кронштейнами, сифоном бутылочным латунным и выпуском: овальные со скрытыми установочными поверхностями без спинки размером 550х480х185 мм | комплект | -3 | 121.82 |  |  |  | -365.46
9 | прайс | Умывальник с пъедесталом в комплекте с сифоном, смесителем локтевым | комплект | 3 | 470 |  |  |  | 1410
10 | прайс | Вентиль ф 15 мм | шт | 6 | 31 |  |  |  | 186
11 | ТЕР16-07-003-01 | Врезки в действующие внутренние сети трубопроводов отопления и водоснабжения диаметром 15 мм | 1 врезка | 2 | 97.84 | 62.84 | 6.27 |  | 195.68 | 125.68 | 12.54 |  | 4.46 | 8.92 | 0.01 | 0.02
12 | ТЕР15-01-019-05 | Гладкая облицовка стен, столбов, пилястр и откосов (без карнизных, плинтусных и угловых плиток) без установки плиток туалетного гарнитура на клее из сухих смесей: по кирпичу и бетону | 100 м2 поверхности облицовки | 0.015 | 11807.8 | 2086.89 | 45.24 | 25.22 | 177.12 | 31.3 | 0.68 | 0.38 | 159.67 | 2.4 | 1.65 | 0.02
В мочевой
13 | ТЕР16-03-002-01 | Прокладка трубопроводов водоснабжения из многослойных металл-полимерных труб диаметром 15 мм | 100 м трубопровода | 0.05 | 6526.42 | 1555.68 | 42.77 | 1.1 | 326.32 | 77.78 | 2.14 | 0.06 | 112 | 5.6 | 0.44 | 0.02
14 | прайс | Тройник ф 15 х15 х15 мм | шт | 2 | 25.6 |  |  |  | 51.2
15 | прайс | Отводы ф 15 мм | шт | 3 | 20.1 |  |  |  | 60.3
16 | ТЕР16-04-001-01 | Прокладка трубопроводов канализации из полиэтиленовых труб высокой плотности диаметром 40 мм | 100 м трубопровода | 0.025 | 5555.77 | 905.14 | 10.53 | 0.31 | 138.89 | 22.63 | 0.26 | 0.01 | 64.24 | 1.61 | 0.13
17 | ТЕРр65-04-01 | Демонтаж санитарных приборов: умывальников и раковин | 100 приборов | 0.01 | 633.85 | 623.29 | 10.56 | 3.56 | 6.34 | 6.23 | 0.11 | 0.04 | 51.3 | 0.51 | 0.26
18 | ТЕР17-01-001-14 | Установка умывальников одиночных0: с подводкой холодной и горячей воды | 10 комплектов | 0.2 | 1612.8 | 296.17 | 22.65 | 1.78 | 322.56 | 59.23 | 4.53 | 0.36 | 21.65 | 4.33 | 0.35 | 0.07
19 | СЦМ-300-0827 | Умывальники полуфарфоровые и фарфоровые с кронштейнами, сифоном бутылочным латунным и выпуском: овальные со скрытыми установочными поверхностями без спинки размером 550х480х185 мм | комплект | -2 | 121.82 |  |  |  | -243.64
20 | прайс | Умывальник с пъедесталом в комплекте с сифоном, смесителем локтевым | комплект | 2 | 470 |  |  |  | 940
21 | ТЕР17-01-004-01 | Установка писсуаров: настенных | 10 комплектов | 0.1 | 1608.35 | 138.08 | 16.01 | 1.37 | 160.84 | 13.81 | 1.6 | 0.14 | 10.32 | 1.03 | 0.25 | 0.03
22 | прайс | Вентиль ф 15 мм | шт | 6 | 31 |  |  |  | 186
23 | ТЕР15-01-019-05 | Гладкая облицовка стен, столбов, пилястр и откосов (без карнизных, плинтусных и угловых плиток) без установки плиток туалетного гарнитура на клее из сухих смесей: по кирпичу и бетону | 100 м2 поверхности облицовки | 0.015 | 11807.8 | 2086.89 | 45.24 | 25.22 | 177.12 | 31.3 | 0.68 | 0.38 | 159.67 | 2.4 | 1.65 | 0.02
Итого прямые затраты по смете в ценах 2001г. | [8 empty] | 6093.57 | 824.61 | 115.82 | 11.01 |  | 59.86 |  | 1.03
Итого прямые затраты по смете с учетом коэффициентов к итогам | [8 empty] | 28726.05 | 6638.11 | 444.75 | 88.63 |  | 59.86 |  | 1.03
В том числе, справочно:
ОЗП=8,05; ЭМ=3,84; ЗПМ=8,05; МАТ=4,2 (Поз. 1-23) | [8 empty] | 22632.48 | 5813.5 | 328.93 | 77.62
Накладные расходы | [8 empty] | 5431.84
В том числе, справочно:
95%*0,85 ФОТ (от 6726,74) (Поз. 1-23) | [8 empty] | 5431.84
Сметная прибыль | [8 empty] | 2690.7
В том числе, справочно:
50%*0,8 ФОТ (от 6726,74) (Поз. 1-23) | [8 empty] | 2690.7
Итоги по смете:
Итого Поз. 1-23 | [8 empty] | 6093.57 | 824.61 | 115.82 | 11.01 |  | 59.86 |  | 1.03
Всего с учетом " ОЗП=8,05; ЭМ=3,84; ЗПМ=8,05; МАТ=4,2" | [8 empty] | 28726.05 | 6638.11 | 444.75 | 88.63 |  | 59.86 |  | 1.03
Накладные расходы 95%*0,85 ФОТ (от 6 726,74) | [8 empty] | 5431.84
Сметная прибыль 50%*0,8 ФОТ (от 6 726,74) | [8 empty] | 2690.7
Итого c накладными и см. прибылью | [8 empty] | 36848.59 |  |  |  |  | 59.86 |  | 1.03
НДС 18% | [8 empty] | 6632.75
ВСЕГО по смете | [8 empty] | 43481.28 |  |  |  |  | 59.86 |  | 1.03
Составил: ___________________________Составил
(должность, подпись, расшифровка)
Проверил: ___________________________Проверил
(должность, подпись, расшифровка)