## Локальная смета
| СОГЛАСОВАНО: | [11 empty] | УТВЕРЖДАЮ:
ООО "Энергострой"
| _____________________________ | [11 empty] | __________________________
| " _____ " ________________ 2011 г. | [11 empty] | "____" ______________2011 г.
ГКБ № 4, г.Пермь
(наименование стройки)
ЛОКАЛЬНЫЙ СМЕТНЫЙ РАСЧЕТ № 1.
(локальная смета)
|  | на | текуший ремонт дорожного полотна.
(наименование работ и затрат, наименование объекта)
Основание: Дефектная ведомость
|  |  | Сметная стоимость строительных работ ____________________ | [5 empty] | ______ 174 476,64 |  | руб.
|  |  | Средства на оплату труда ___________________________________________________________ | [5 empty] | ___________________________6,349 |  | тыс.руб.
|  |  | Сметная трудоемкость ___________________________________________________________ | [5 empty] | ___________________________________________________________34,26 |  | чел.час
Составлен(а) в текущих (прогнозных) ценах по состоянию на 21 квартал_2011 г.
№ пп | Обоснование | Наименование | Ед. изм. | Кол. | Стоимость единицы, руб. |  |  |  | Общая стоимость, руб. |  |  |  | Т/з осн. раб.на ед. | Т/з осн. раб. Всего | Т/з мех. на ед. | Т/з мех. Всего
[5 empty] | Всего | В том числе |  |  | Всего | В том числе
[6 empty] | Осн.З/п | Эк.Маш | З/пМех |  | Осн.З/п | Эк.Маш | З/пМех
1 | 2 | 3 | 4 | 5 | 6 | 7 | 8 | 9 | 10 | 11 | 12 | 13 | 14 | 15 | 16 | 17
Раздел 1. Устройство асфальтового покрытия - 200м2 на 3 участке.
1 | ТЕР27-04-003-01 | Устройство оснований и покрытий из песчано-гравийных смесей однослойных толщиной 12 смм (По факту 15 см) КОЭФ. К ПОЗИЦИИ: Кратность(На толщину покрытия=15см) ПЗ=1,25; ОЗП=1,25; ЭМ=1,25; ЗПМ=1,25; МАТ=1,25; ТЗ=1,25; ТЗМ=1,25 | 1000 м2 основания или покрытий | 0.2 | 4478.64 | 689.24 | 3717.21 | 508.15 | 895.73 | 137.85 | 743.44 | 101.63 | 57.725 | 11.55 | 33.425 | 6.69
Н | 1. 408-0200 | Смесь песчано-гравийная природная | м3 | 0 | 74.92
2 | СЦМ-408-0200 | Смесь песчано-гравийная природная | м3 | 30 | 74.92 |  |  |  | 2247.6
3 | ТЕР27-04-006-01 | Устройство оснований толщиной 15 см из щебня фракции 40-70 мм (при укатке каменных материалов с пределом прочности на сжатие свыше 68,6 (700) до 98,1 (1000) МПа (кгс/см2)) однослойных | 1000 м2 основания | 0.2 | 33517.75 | 429.11 | 4576.82 | 653.91 | 6703.55 | 85.82 | 915.36 | 130.78 | 36.96 | 7.39 | 41.95 | 8.39
4 | ТЕР27-06-020-01 | Устройство покрытия толщиной 4 см из горячих асфальтобетонных смесей плотных мелкозернистых типа АБВ, плотность каменных материалов 2,5-2,9 т/м3 | 1000 м2 покрытия | 0.2 | 3184.59 | 523.94 | 2445.24 | 307.63 | 636.92 | 104.79 | 489.05 | 61.53 | 38.3 | 7.66 | 19.12 | 3.82
5 | ТЕР27-06-020-03 | Устройство покрытия толщиной 4 см из горячих асфальтобетонных смесей плотных крупнозернинистых типа АБ, плотность каменных материалов 2,5-2,9 т/м3 | 1000 м2 покрытия | 0.2 | 3184.58 | 523.94 | 2445.24 | 307.63 | 636.92 | 104.79 | 489.05 | 61.53 | 38.3 | 7.66 | 19.12 | 3.82
Итого прямые затраты по разделу в ценах 2001г. | [8 empty] | 11120.72 | 433.25 | 2636.9 | 355.47 |  | 34.26 |  | 22.72
Итого по разделу 1 Устройство асфальтового покрытия - 200м2 на 3 участке. | [8 empty] | 60687.32 |  |  |  |  | 34.26 |  | 22.72
Раздел 2. Материалы в текущих ценах.
6 |  | Смеси асфальтобетонные мелкозернистые | т | 19.32 | 2411.02 |  |  |  | 46580.91
7 |  | Смеси асфальтобетонные крупнозернистые | т | 19.16 | 2118.65 |  |  |  | 40593.33
Материалы | [8 empty] | 87174.24
Итого по разделу 2 Материалы в текущих ценах. | [8 empty] | 87174.24
ИТОГИ ПО СМЕТЕ:
Итого прямые затраты по смете в ценах 2001г. | [8 empty] | 98294.96 | 433.25 | 2636.9 | 355.47 |  | 34.26 |  | 22.72
Итого прямые затраты по смете с учетом коэффициентов к итогам | [8 empty] | 136096.51 | 3487.66 | 11622.22 | 2861.53 |  | 34.26 |  | 22.72
В том числе, справочно:
Перевод 2 квартал 2011г ОЗП=8,05; ЭМ-ЗПМ=3,84; ЗПМ=8,05; МАТ=4,2 (Поз. 1-5) | [8 empty] | 37801.55 | 3054.41 | 8985.32 | 2506.06
Накладные расходы | [8 empty] | 7663.47
В том числе, справочно:
142%*0,85 ФОТ (от 6349,19) (Поз. 1-5) | [8 empty] | 7663.47
Сметная прибыль | [8 empty] | 4101.58
В том числе, справочно:
95%*0,85 * 0,8 ФОТ (от 6349,19) (Поз. 1-5) | [8 empty] | 4101.58
Итоги по смете:
Автомобильные дороги | [8 empty] | 60687.32 |  |  |  |  | 34.26 |  | 22.72
Материалы | [8 empty] | 87174.24
Итого | [8 empty] | 147861.56 |  |  |  |  | 34.26 |  | 22.72
В том числе:
Материалы | [8 empty] | 120986.63
Машины и механизмы | [8 empty] | 11622.22
ФОТ | [8 empty] | 6349.19
Накладные расходы | [8 empty] | 7663.47
Сметная прибыль | [8 empty] | 4101.58
НДС 18% | [8 empty] | 26615.08
ВСЕГО по смете | [8 empty] | 174476.64 |  |  |  |  | 34.26 |  | 22.72
|  | Составил | [5 empty] | Проверил