## Локальная смета
СОГЛАСОВАНО: | [11 empty] | УТВЕРЖДАЮ:
_________________ | [11 empty] | _________________
" _____ " ________________ 2011 г. | [11 empty] | "____" ______________2011 г.
Администрация Дзержинского района
(наименование стройки)
ЛОКАЛЬНЫЙ СМЕТНЫЙ РАСЧЕТ №
(локальная смета)
на текущий ремонт водосточной системы здания администрации Дзержинского района г. Перми, по адресу: г.Пермь, ул. Ленина, д.85
(наименование работ и затрат, наименование объекта)
Основание:
|  |  | Сметная стоимость строительных работ _______________________________________________________________________________________________ | [5 empty] | ___________________________101796,18 |  | руб.
|  |  | Средства на оплату труда _______________________________________________________________________________________________ | [5 empty] | ___________________________20464,39 |  | руб.
|  |  | Сметная трудоемкость _______________________________________________________________________________________________ | [5 empty] | _______________________________________________________________________________________________71,68 |  | чел.час
Составлен(а) в текущих (прогнозных) ценах по состоянию на .2011 г.
№ пп | Обоснование | Наименование | Ед. изм. | Кол. | Стоимость единицы, руб. |  |  |  | Общая стоимость, руб. |  |  |  | Т/з осн. раб.на ед. | Т/з осн. раб. Всего | Т/з мех. на ед. | Т/з мех. Всего
[5 empty] | Всего | В том числе |  |  | Всего | В том числе
[6 empty] | Осн.З/п | Эк.Маш | З/пМех |  | Осн.З/п | Эк.Маш | З/пМех
1 | 2 | 3 | 4 | 5 | 6 | 7 | 8 | 9 | 10 | 11 | 12 | 13 | 14 | 15 | 16 | 17
Раздел 1. Новый Раздел
1 | ТЕР12-01-010-01 Распоряж. Правит. Пермского края от 20.01.10 №9-рп | Устройство мелких покрытий (брандмауэры, парапеты, свесы и т.п.) из листовой оцинкованной стали | 100 м2 покрытия | 0.4 | 10291.14 | 1365.4 | 28.52 | 3.83 | 4116.46 | 546.16 | 11.41 | 1.53 | 112.75 | 45.1 | 0.2 | 0.08
2 | ТЕРр58-10-2 Распоряж. Правит. Пермского края от 20.01.10 №9-рп | Смена прямых звеньев водосточных труб с люлек | 100 м | 0.3 | 1081.63 | 1072.95 | 8.68 |  | 324.49 | 321.89 | 2.6 |  | 88.6 | 26.58
3 | СЦЭМ-031051 | Вышки телескопические на автомобиле, высота до 30-35 м, грузоподъемность 350 кг | маш.-ч | 91 | 103.12 |  | 103.12 | 18.38 | 9383.92 |  | 9383.92 | 1672.58
Итого прямые затраты по смете в ценах 2001г. | [8 empty] | 13824.87 | 868.05 | 9397.93 | 1674.11 |  | 71.68 |  | 0.08
Итого прямые затраты по смете с учетом коэффициентов к итогам | [8 empty] | 61655.09 | 6987.8 | 43136.49 | 13476.59 |  | 71.68 |  | 0.08
В том числе, справочно:
Индекс инфлеции на 2 кв. 2011 года ОЗП=8,05; ЭМ=4,59; ЗПМ=8,05; МАТ=3,24 (Поз. 1-3) | [8 empty] | 47830.22 | 6119.75 | 33738.57 | 11802.48
Накладные расходы | [8 empty] | 14550.81
В том числе, справочно:
83%*(0,85*0,9) ФОТ (от 2591,21) (Поз. 2) | [8 empty] | 1645.29
86%*(0,85*0,9) ФОТ (от 13464,27) (Поз. 3) | [8 empty] | 8858.14
120%*(0,85*0,9) ФОТ (от 4408,91) (Поз. 1) | [8 empty] | 4047.38
Сметная прибыль | [8 empty] | 10062.05
В том числе, справочно:
65%*(0,8*0,9) ФОТ (от 7000,12) (Поз. 1-2) | [8 empty] | 3276.06
70%*(0,8*0,9) ФОТ (от 13464,27) (Поз. 3) | [8 empty] | 6785.99
Итоги по смете:
Кровли | [8 empty] | 22090.51 |  |  |  |  | 45.1 |  | 0.08
Крыши, кровли (ремонтно-строительные) | [8 empty] | 5461.12 |  |  |  |  | 26.58
Стены (ремонтно-строительные) | [8 empty] | 58716.32
Итого | [8 empty] | 86267.95 |  |  |  |  | 71.68 |  | 0.08
В том числе:
Материалы | [8 empty] | 11530.8
Машины и механизмы | [8 empty] | 43136.49
ФОТ | [8 empty] | 20464.39
Накладные расходы | [8 empty] | 14550.81
Сметная прибыль | [8 empty] | 10062.05
НДС 18% | [8 empty] | 15528.23
ВСЕГО по смете | [8 empty] | 101796.18 |  |  |  |  | 71.68 |  | 0.08
Составил: ___________________________
(должность, подпись, расшифровка)
Проверил: ___________________________
(должность, подпись, расшифровка)
Заказчик: ___________________________
(должность, подпись, расшифровка)
М.П.
Подрядчик: ___________________________
(должность, подпись, расшифровка)
М.П.
Инвестор: ___________________________
(должность, подпись, расшифровка)
М.П.
Сдал: ___________________________
(должность, подпись, расшифровка)
Принял: ___________________________
(должность, подпись, расшифровка)