## Локальная смета
УТВЕРЖДАЮ:
Дзержинский район г.Перми
(наименование стройки)
ЛОКАЛЬНЫЙ СМЕТНЫЙ РАСЧЕТ №
(локальная смета)
выполнение работ по демонтажу и хранению самовольно установленных рекламных конструкций, расположенных на территории Дзержинского района города Перми
на
(наименование работ и затрат, наименование объекта)
Основание:
|  |  | Сметная стоимость строительных работ ___________________________________________________________ | [5 empty] | ___________________________52000,0 |  | руб.
|  |  | Средства на оплату труда ___________________________________________________________ | [5 empty] | ___________________________14217,95 |  | руб.
|  |  | Сметная трудоемкость ___________________________________________________________ | [5 empty] | ___________________________________________________________109,9 |  | чел.час
Составлен(а) в текущих (прогнозных) ценах по состоянию на 3 кв.2011 г.
№ пп | Обоснова-ние | Наименование | Ед. изм. | Кол. | Стоимость единицы, руб. |  |  |  | Общая стоимость, руб. |  |  |  |  | Т/з осн. раб.на ед. | Т/з осн. раб. Всего
[5 empty] | Всего | В том числе |  |  | Обору-дование | Всего | В том числе
[6 empty] | Осн.З/п | Эк.Маш | З/пМех |  |  | Осн.З/п | Эк.Маш | З/пМех
| 2 | 3 | 4 | 5 | 6 | 7 | 8 | 9 | 10 | 11 | 12 | 13 | 14 | 15 | 16
Раздел 1. Демонтаж рекламы (68 шт)
1 | ТЕРр53-01-01 | Разборка обшивки из фанеры | 100 м2 стен | 0.1 | 182.1 | 131.98 | 50.12 | 7.07 |  | 18.21 | 13.198 | 5.012 | 0.707 | 12.3 | 1.23
2 | ТЕР09-04-010-03 | Демонтаж навесных панелей КОЭФ. К ПОЗИЦИИ: 3.2..5 Разборка (демонтаж) металлических конструкций ОЗП=0,7; ЭМ=0,7; ЗПМ=0,7; ТЗ=0,7; ТЗМ=0,7 | 100 м2 | 0.48 | 3899.48 | 3183.09 | 690.35 | 185.77 |  | 1871.7504 | 1527.8832 | 331.368 | 89.1696 | 225.911 | 108.4373
4 | ТЕР15-01-050-02 | Демонтаж настеннной вывески из синтетических материалов с печатным рисунком (прим) КОЭФ. К ПОЗИЦИИ: демонтаж ОЗП=0,8; ЭМ=0,8; ЗПМ=0,8; МАТ=0 | 100 м2 облицовк и стен | 0.45 | 679.77 | 546.89 | 132.88 | 3.69 |  | 305.8965 | 246.1005 | 59.796 | 1.6605 | 0.28 | 0.126
5 | ТЕР15-01-049-02 | Демонтаж рекламы из банерной ткани (прим) КОЭФ. К ПОЗИЦИИ: демонтаж ОЗП=0,8; ЭМ=0,8; ЗПМ=0,8; МАТ=0 | 100 м2 облицовк и стен | 0.23 | 679.77 | 546.89 | 132.88 | 3.69 |  | 156.3471 | 125.7847 | 15.94 | 0.8487 | 0.28 | 0.0644
Итого прямые затраты по смете в ценах 2011г. | [9 empty] | 2352.204 | 1912.9664 | 412.116 | 92.3858 |  | 109.8577
Итого прямые затраты по смете с учетом коэффициентов к итогам | [9 empty] | 15104.2456 | 13562.9318 | 1541.3138 | 655.0153 |  | 109.8577
В том числе, справочно:
Перевод в текущие цены 3 кв. 2011 г. ОЗП=7,09; ЭМ=3,74; ЗПМ=7,09; МАТ=4,03 | [9 empty] | 15104.2456 | 13562.9318 | 1541.3138 | 655.0153
Накладные расходы 90%*0,7 ФОТ (от 14217,95 ) | [9 empty] | 8957.3067
Сметная прибыль 85%*0,9 ФОТ (от 14217,95) | [9 empty] | 10876.7295
Итоги по смете:
В том числе:
Машины и механизмы | [9 empty] | 17948.02
ФОТ | [9 empty] | 14217.9471
Накладные расходы | [9 empty] | 8957.3067
Сметная прибыль | [9 empty] | 10876.7295
ВСЕГО по смете | [9 empty] | 52000.0033 |  |  |  |  | 109.8577