## Локальная смета
| СОГЛАСОВАНО: | [10 empty] | Приложение №2
УТВЕРЖДАЮ:
| _______________________ | [10 empty] | Начальник хозяйственного
| _____ ____________ 2011 г. | [10 empty] | управления
[6 empty] | администрация г. Перми | [5 empty] | ____________А.Г.Пантелеев
[6 empty] | (наименование стройки) | [5 empty] | ____ _____________ 2011г.
ЛОКАЛЬНЫЙ СМЕТНЫЙ РАСЧЕТ №
(локальная смета)
|  | на | устройство женского санузла на 2 эт. в здании по ул.Ленина, 23
(наименование работ и затрат, наименование объекта)
Основание:
|  |  | Сметная стоимость _______________________________________________________________________________________________ | [5 empty] | ___________________________310891,36 |  | руб.
|  |  | Средства на оплату труда _______________________________________________________________________________________________ | [5 empty] | ___________________________45004,88 |  | руб.
|  |  | Сметная трудоемкость _______________________________________________________________________________________________ | [5 empty] | _______________________________________________________________________________________________364,64 |  | чел.час
Составлен(а) в текущих (прогнозных) ценах по состоянию на _______200_ г.
№ пп | Обоснование | Наименование | Ед. изм. | Кол. | Стоимость единицы, руб. |  |  |  | Общая стоимость, руб. |  |  |  | Т/з осн. раб.на ед. | Т/з осн. раб. Всего | Т/з мех. на ед. | Т/з мех. Всего
[5 empty] | Всего | В том числе |  |  | Всего | В том числе
[6 empty] | Осн.З/п | Эк.Маш | З/пМех |  | Осн.З/п | Эк.Маш | З/пМех
1 | 2 | 3 | 4 | 5 | 6 | 7 | 8 | 9 | 10 | 11 | 12 | 13 | 14 | 15 | 16 | 17
1 | ТЕР10-05-001-02 | Устройство перегородок с одинарным металлическим каркасом и однослойной обшивкой гипсокартонными листами с обеих сторон (С 111) с изоляцией с одним дверным проемом | 100 м2 перегородки за вычетом проемов | 0.11 | 12915.05 | 1330.76 | 10.09 |  | 1420.66 | 146.38 | 1.11 |  | 103 | 11.33
2 | ТЕР10-05-001-01 | Заделка проема с одинарным металлическим каркасом и однослойной обшивкой гипсокартонными листами с обеих сторон (С 111) с изоляцией глухих | 100 м2 перегородки за вычетом проемов | 0.019 | 11444.49 | 1266.16 | 8.34 |  | 217.45 | 24.06 | 0.16 |  | 98 | 1.86
3 | ТЕРр53-03-03 | Прорезка проемов в стенах и перегородках: каркасно-обшивных | 1 м2 проемов | 1.9 | 48.41 | 40.1 | 4.29 |  | 91.98 | 76.19 | 8.15 |  | 3.26 | 6.19 | 0.02 | 0.04
4 | ТЕР10-01-039-03 | Установка блоков в наружных и внутренних дверных проемах в перегородках и деревянных нерубленых стенах площадью проема до 3 м2 | 100 м2 проемов | 0.058 | 32721.06 | 1467.4 | 301.92 |  | 1897.82 | 85.11 | 17.51 |  | 115 | 6.67 | 3.9 | 0.23
5 | СЦМ-101-0951 | Замки врезные оцинкованные с цилиндровым механизмом из латуни | шт | 2 | 83.7 |  |  |  | 167.4
6 | СЦМ-101-0953 | Ручки-скобы из алюминиевого сплава анодированная | шт | 8 | 18.33 |  |  |  | 146.64
7 | ТЕР46-04-012-03 | Разборка деревянных заполнений проемов дверных и воротных | 100 м2 | 0.016 | 1510.47 | 1196 | 314.47 | 105.88 | 24.17 | 19.14 | 5.03 | 1.69 | 103.91 | 1.66 | 7.74 | 0.12
8 | ТЕР15-01-050-03 | Облицовка стен декоративным бумажно-слоистым пластиком или листами из синтетических материалов: по сплошному основанию на клее | 100 м2 облицовки | 0.556 | 5490.59 | 508.03 | 40.67 | 1.09 | 3052.77 | 282.46 | 22.61 | 0.61 | 38.87 | 21.61 | 0.56 | 0.31
9 | СЦМ-104-9132-3 | Материал теплоизоляционный из минваты | м3 | 1.05 | 390.89 |  |  |  | 410.43
10 | ТЕРр57-02-01 | Разборка покрытий полов: из линолеума и релина | 100 м2 покрытий | 0.115 | 131.48 | 126.2 | 5.28 | 1.78 | 15.12 | 14.51 | 0.61 | 0.2 | 11.39 | 1.31 | 0.13 | 0.02
11 | ТЕР11-01-005-01 | Устройство гидроизоляции из полиэтиленовой пленки на бутилкаучуковом клее, с защитой рубероидом первый слой | 100 м2 изолируемой поверхности | 0.115 | 5150.53 | 2221.11 | 38.53 | 1.5 | 592.31 | 255.43 | 4.43 | 0.17 | 153.18 | 17.62 | 0.36 | 0.04
12 | ТЕРр57-03-01 | Разборка плинтус : деревянных и из пластмассовых материалов | 100 м плинтусов | 0.105 | 41.77 | 41.77 |  |  | 4.39 | 4.39 |  |  | 3.77 | 0.4
13 | ТЕР11-01-005-02 | Устройство гидроизоляции из полиэтиленовой пленки на бутилкаучуковом клее, с защитой рубероидом последующий слой | 100 м2 изолируемой поверхности | 0.115 | 2733.57 | 1554.84 | 11.09 | 0.27 | 314.36 | 178.81 | 1.28 | 0.03 | 107.23 | 12.33 | 0.05 | 0.01
14 | ТЕР11-01-011-01 | Устройство стяжек цементных толщиной 20 мм | 100 м2 стяжки | 0.115 | 1364.22 | 446.07 | 56.56 | 17.37 | 156.89 | 51.3 | 6.5 | 2 | 39.51 | 4.54 | 1.27 | 0.15
15 | ТЕР11-01-011-02 | Устройство стяжек цементных на каждые 5 мм изменения толщины стяжки добавлять или исключать к норме 11-01-011-01 | 100 м2 стяжки | 0.115 | 226.03 | 5.65 | 9.8 | 2.87 | 25.99 | 0.65 | 1.13 | 0.33 | 0.5 | 0.06 | 0.21 | 0.02
16 | ТЕР11-01-027-06 | Устройство покрытий на растворе их сухой смеси с приготовлением раствора в построечных условиях из плиток: гладких неглазурованных керамических для полов одноцветных | 100 м2 покрытия | 0.115 | 10833.23 | 1492.46 | 181.88 | 60.91 | 1245.82 | 171.63 | 20.92 | 7 | 119.78 | 13.77 | 4.5 | 0.52
17 | ТЕР15-01-047-15 | Устройство подвесных потолков типа Армстронг по каркасу из оцинкованного профиля | 100 м2 поверхности облицовки | 0.115 | 1765.36 | 1370.91 | 394.45 | 10.4 | 203.02 | 157.66 | 45.36 | 1.2 | 102.46 | 11.78 | 5.34 | 0.61
18 | СЦМ-101-2414-102 | Панели потолочные типа "Армстронг" с комплектующими | м2 | 11.85 | 42.87 |  |  |  | 508.01
19 | СЦМ-101-0287 | Плитки керамические для полов гладкие неглазурованные одноцветные с красителем квадратные и прямоугольные | м2 | -11.73 | 80.24 |  |  |  | -941.22
20 | прайс | Плитки керамические для полов гладкие неглазурованные одноцветные с красителем, квадратные и прямоугольные | м2 | 11.73 | 103.7 |  |  |  | 1216.4
21 | ТЕРр62-16-04 | Окрашивание ранее окрашенных поверхностей стен водоэмульсионной краской с расчисткой старой краски: до 10 % | 100 м2 окрашиваемой поверхности | 0.749 | 1249.53 | 247.11 | 8.71 | 1.37 | 935.9 | 185.09 | 6.52 | 1.03 | 20.09 | 15.05 | 0.16 | 0.12
22 | ТЕР15-06-001-05 | Оклейка обоями стен по листовым материалам, гипсобетонным и гипсолитовым поверхностям: тиснеными и плотными | 100 м2 оклеиваемой и обиваемой поверхности | 0.065 | 3227.77 | 423 | 1.18 | 0.14 | 209.81 | 27.5 | 0.08 | 0.01 | 32.74 | 2.13 | 0.02
23 | ТЕР15-01-019-05 | Гладкая облицовка стен, столбов, пилястр и откосов (без карнизных, плинтусных и угловых плиток) без установки плиток туалетного гарнитура на клее из сухих смесей: по кирпичу и бетону | 100 м2 поверхности облицовки | 0.9 | 11807.8 | 2086.89 | 45.24 | 25.22 | 10627.02 | 1878.2 | 40.72 | 22.7 | 159.67 | 143.7 | 1.65 | 1.49
24 | ТЕРр62-10-02 | Улучшенная масляная окраска ранее окрашенных дверей за один раз с расчисткой старой краски: до 35 % | 100 м2 окрашиваемой поверхности | 0.0384 | 1323.4 | 715.86 | 8.71 | 1.37 | 50.82 | 27.49 | 0.33 | 0.05 | 58.2 | 2.23 | 0.16 | 0.01
25 | ТЕРр62-07-02 | Улучшенная масляная окраска ранее окрашенных откосов за один раз с расчисткой старой краски: до 35 % | 100 м2 окрашиваемой поверхности | 0.0221 | 1218.44 | 552.27 | 8.71 | 1.37 | 26.93 | 12.21 | 0.19 | 0.03 | 44.9 | 0.99 | 0.16
26 | ТЕРр69-02-01 | Сверление отверстий в кирпичных стенах электроперфоратором: толщина стен 0,5 кирпича с диаметром отверстия до 20 мм | 100 отверстий | 0.01 | 83.74 | 66.7 | 17.04 |  | 0.84 | 0.67 | 0.17 |  | 5.49 | 0.05
27 | ТЕРр69-03-01 | Прорезка отверстий в деревянных: перекрытиях междуэтажных | 100 отверстий | 0.01 | 1126.84 | 942.84 | 184 |  | 11.27 | 9.43 | 1.84 |  | 77.6 | 0.78
28 | ТЕРр69-03-03 | Прорезка отверстий в деревянных: перегородках оштукатуренных | 100 отверстий | 0.01 | 1043.19 | 872.37 | 170.82 |  | 10.43 | 8.72 | 1.71 |  | 71.8 | 0.72
29 | ТЕРр67-03-01 | Демонтаж кабеля | 100 м | 0.75 | 107.22 | 106.81 | 0.41 | 0.14 | 80.42 | 80.11 | 0.31 | 0.11 | 9.64 | 7.23 | 0.01 | 0.01
30 | ТЕРр67-04-01 | Демонтаж осветительных приборов: выключатели, розетки | 100 шт. | 0.12 | 64.71 | 64.71 |  |  | 7.77 | 7.77 |  |  | 5.84 | 0.7
31 | ТЕРр67-04-05 | Демонтаж осветительных приборов: светильники для люминесцентных ламп | 100 шт. | 0.04 | 207.2 | 203.95 | 3.25 | 1.09 | 8.29 | 8.16 | 0.13 | 0.04 | 17.89 | 0.72 | 0.08
32 | ТЕРм08-02-396-59-01 | Прокладка короба пластмассового шир. до 63 мм | 100 м | 0.11 | 418.95 | 262.79 | 26.1 | 1.93 | 46.08 | 28.91 | 2.87 | 0.21 | 37.6 | 4.14 | 15.3 | 1.68
33 | ТЕРм08-02-396-59-02 | Демонтаж короба пластмассовый шир. до 63 мм КОЭФ. К ПОЗИЦИИ: ПЗ=0,4 (ОЗП=0,4; ЭМ=0,4 к расх.; ЗПМ=0,4; МАТ=0 к расх.; ТЗ=0,4; ТЗМ=0,4) | 100 м | 0.116 | 115.56 | 105.12 | 10.44 | 0.77 | 13.4 | 12.19 | 1.21 | 0.09 | 15.04 | 1.74 | 6.12 | 0.71
34 | ТЕРм08-02-402-01 | Кабели по установленным конструкциям и лоткам с установкой ответвительных коробок. Кабель двух-четырехжильный: в помещениях с нормальной средой сечением жилы до 10 мм2 | 100 м | 0.158 | 1034.66 | 204.71 | 597.28 | 97.05 | 163.48 | 32.34 | 94.37 | 15.33 | 15.3 | 2.42 | 7.17 | 1.13
35 | ТЕРм08-02-410-01 | Прокладка гофротрубы, диаметр, мм, до: 25 | 100 м | 0.15 | 808.26 | 223.45 | 28.25 | 2.02 | 121.24 | 33.52 | 4.24 | 0.3 | 16.7 | 2.51 | 0.22 | 0.03
36 | ТЕРм08-02-412-02 | Затягивание проводов в проложенные трубы и металлические рукава. Провод первый одножильный или многожильный в общей оплетке, суммарное сечение, мм2, до: 6 | 100 м | 0.15 | 353.18 | 90.18 | 4.63 | 0.37 | 52.98 | 13.53 | 0.69 | 0.06 | 6.74 | 1.01 | 0.04 | 0.01
37 | ТЕРм08-03-574-02 | Разводка по устройствам и подключение жил кабелей или проводов внешней сети к блокам зажимов и к зажимам аппаратов и приборов, установленных на устройствах. Кабели или провода, сечение, мм2, до: 16 | 100 жил | 0.23 | 3404.11 | 488.92 | 16.34 | 0.18 | 782.95 | 112.45 | 3.76 | 0.04 | 34.7 | 7.98 | 0.02
38 | ТЕРм08-03-591-08 | Розетка штепсельная: неутопленного типа при открытой проводке | 100 шт. | 0.02 | 1410.81 | 608.69 | 20.01 | 0.74 | 28.22 | 12.17 | 0.4 | 0.01 | 43.2 | 0.86 | 0.08
39 | ТЕРм08-03-594-14 | Светильники с люминесцентными лампами в подвесных потолках, устанавливаемый на профиле, количество ламп в светильнике до: 4 | 100 шт. | 0.03 | 17634.86 | 3762.03 | 3562.04 | 1673.5 | 529.05 | 112.86 | 106.86 | 50.21 | 267 | 8.01 | 92.6 | 2.78
40 | СЦМ-501-0586-69 | Кабели силовые на напряжение 660 В с медными жилами с поливинилхлоридной изоляцией и оболочкой марки ВВГ 3х1.5 мм2 | 1000 м | 0.015 | 5100.26 |  |  |  | 76.5
41 | СЦМ-501-0586-70 | Кабели силовые на напряжение 660 В с медными жилами с поливинилхлоридной изоляцией и оболочкой марки ВВГ 3х2.5 мм2 | 1000 м | 0.0258 | 7607.16 |  |  |  | 196.26
42 | СЦМ-500-9096 | Разветвительная коробка | шт | 4 | 8 |  |  |  | 32
43 | СЦМ-545-9160 | Мини-плинтус 60х16мм | м | 11 | 88.24 |  |  |  | 970.64
44 | СЦМ-546-0601-28 | Светильник люминесцентный ЛПО-48 4х20 | шт | 29 | 276.63 |  |  |  | 8022.27
45 | СЦМ-500-9013 | Штепсельные розетки | шт | 2 | 8.5 |  |  |  | 17
46 | ТЕР16-03-002-01 | Прокладка трубопроводов водоснабжения из многослойных металл-полимерных труб диаметром 15 мм | 100 м трубопровода | 0.12 | 6526.42 | 1555.68 | 42.77 | 1.1 | 783.17 | 186.68 | 5.13 | 0.13 | 112 | 13.44 | 0.44 | 0.05
47 | СЦМ-103-9001-253 | Краны шаровые краны для холодной воды КВ-КВ диам.15мм | шт | 2 | 62 |  |  |  | 124
48 | СЦМ-103-9001-259 | Краны шаровые для горячей воды КВ-КВ диам.15мм | шт | 1 | 92.99 |  |  |  | 92.99
49 | ТЕР16-04-001-01 | Прокладка трубопроводов канализации из полиэтиленовых труб высокой плотности диаметром 50 мм | 100 м трубопровода | 0.03 | 5555.77 | 905.14 | 10.53 | 0.31 | 166.67 | 27.15 | 0.32 | 0.01 | 64.24 | 1.93 | 0.13
50 | ТЕР16-04-001-02 | Прокладка трубопроводов канализации из полиэтиленовых труб высокой плотности диаметром 100 мм | 100 м трубопровода | 0.05 | 9598.52 | 867.94 | 22.85 | 0.94 | 479.93 | 43.4 | 1.14 | 0.05 | 61.6 | 3.08 | 0.28 | 0.01
51 | ТЕР16-07-003-01 | Врезки в действующие внутренние сети трубопроводов отопления и водоснабжения диаметром 15 мм | 1 врезка | 2 | 97.84 | 62.84 | 6.27 |  | 195.68 | 125.68 | 12.54 |  | 4.46 | 8.92 | 0.01 | 0.02
52 | ТЕР16-07-004-02 | Врезки в действующие внутренние сети трубопроводов канализации диаметром 100 мм | 1 врезка | 1 | 387.36 | 108.62 | 0.77 |  | 387.36 | 108.62 | 0.77 |  | 8.94 | 8.94 | 0.01 | 0.01
53 | ТЕР17-01-001-14 | Установка умывальников одиночных0: с подводкой холодной и горячей воды КОЭФ. К ПОЗИЦИИ: МАТ=0 к расх. | 10 комплектов | 0.3 | 318.82 | 296.17 | 22.65 | 1.78 | 95.65 | 88.85 | 6.8 | 0.53 | 21.65 | 6.5 | 0.35 | 0.11
54 | прайс | Умывальник с постаментом | к-т | 3 | 890.1 |  |  |  | 2670.3
55 | ТЕР17-01-003-01 | Установка унитазов: с бачком непосредственно присоединенным КОЭФ. К ПОЗИЦИИ: МАТ=0 к расх. | 10 комплектов | 0.2 | 376.91 | 333.38 | 43.53 | 4.38 | 75.38 | 66.68 | 8.7 | 0.88 | 24.64 | 4.93 | 0.71 | 0.14
56 | прайс | Унитаз - компакт | к-т | 2 | 888.8 |  |  |  | 1777.6
57 | ТЕР17-01-002-03 | Установка смесителей | 10 шт | 0.4 | 1283.28 | 95.76 | 0.17 |  | 513.31 | 38.3 | 0.07 |  | 7 | 2.8
58 | СЦМ-103-9001-138 | Угольники для холодной воды 90 КВ-КВ диам.15мм | шт | 6 | 5.4 |  |  |  | 32.4
59 | СЦМ-103-9001-161 | Угольники для горячей воды 45 КВ-КВ диам.15мм | шт | 6 | 6.58 |  |  |  | 39.48
60 | СЦМ-103-9001-183 | Тройники для холодной воды КВ-КВ-КВ диам.15мм | шт | 2 | 6.25 |  |  |  | 12.5
61 | СЦМ-103-9001-192 | Тройники для горячей воды КВ-КВ-КВ диам.15мм | шт | 2 | 5.95 |  |  |  | 11.9
62 | СЦМ-103-9001-233 | Держатели 16мм | шт | 10 | 2.01 |  |  |  | 20.1
63 | СЦМ-103-9001-508 | Муфты (внутренняя резьба), NМТ 16 мм х 1/2" | шт | 6 | 21.67 |  |  |  | 130.02
64 | СЦМ-300-9490-15 | Части фасонные из полиэтилена (отводы 110-135 ) | шт | 2 | 22.55 |  |  |  | 45.1
65 | СЦМ-300-9490-16 | Части фасонные из полиэтилена (отводы 50-135 ) | шт | 3 | 9.21 |  |  |  | 27.63
66 | СЦМ-300-9490-19 | Части фасонные из полиэтилена (переход 50х110 ) | шт | 1 | 12.34 |  |  |  | 12.34
67 | СЦМ-300-9490-14 | Части фасонные из полиэтилена (крестовина Д= 50х50х50 90 мм) | шт | 1 | 16.44 |  |  |  | 16.44
68 | СЦМ-300-9490-1 | Части фасонные из полиэтилена (крестовина Д =110х 110х 110 90 мм) | 10 шт | 1 | 267.55 |  |  |  | 267.55
Итого прямые затраты по смете в ценах 2001г. | [8 empty] | 41769.48 | 4756.4 | 436.67 | 105.05 |  | 364.64 |  | 10.38
Итого прямые затраты по смете с учетом коэффициентов к итогам | [8 empty] | 199390.63 | 44032.36 | 1737.36 | 972.52 |  | 364.64 |  | 10.38
стесненность ОЗП=15%; ЗПМ=15% (Поз. 1-2, 4-6, 9, 3, 7-8, 17-20, 22-23, 10, 12, 11, 13-16, 21, 24-28, 46-68, 29-45) | [8 empty] | 729.22 | 713.46 | 15.76 | 15.76
ОЗП=8,05; ЭМ=3,84; ЗПМ=8,05; МАТ=4,2 (Поз. 1-2, 4-6, 9, 3, 7-8, 17-20, 22-23, 10, 12, 11, 13-16, 21, 24-28, 46-68, 29-45) | [8 empty] | 156891.93 | 38562.51 | 1284.9 | 851.71
Накладные расходы | [8 empty] | 36341.44
95%*0,85 ФОТ (от 45004,88) (Поз. 1-2, 4-6, 9, 3, 7-8, 17-20, 22-23, 10, 12, 11, 13-16, 21, 24-28, 46-68, 29-45) | [8 empty] | 36341.44
Сметная прибыль | [8 empty] | 18001.95
50%*0,8 ФОТ (от 45004,88) (Поз. 1-2, 4-6, 9, 3, 7-8, 17-20, 22-23, 10, 12, 11, 13-16, 21, 24-28, 46-68, 29-45) | [8 empty] | 18001.95
Итого | [8 empty] | 253734.02 |  |  |  |  | 364.64 |  | 10.38
В том числе:
Материалы | [8 empty] | 153620.91
Машины и механизмы | [8 empty] | 1737.36
ФОТ | [8 empty] | 45004.88
Временные 1,8% | [8 empty] | 4567.21
Итого | [8 empty] | 258301.23
Непредвиденные затраты 2% | [8 empty] | 5166.02
Итого с непредвиденными | [8 empty] | 263467.25
НДС 18% | [8 empty] | 47424.11
ВСЕГО по смете | [8 empty] | 310891.36 |  |  |  |  | 364.64 |  | 10.38
Составил: ___________________________
(должность, подпись, расшифровка)
Проверил: ___________________________
(должность, подпись, расшифровка)