## Локальная смета
СОГЛАСОВАНО: | [11 empty] | УТВЕРЖДАЮ:
___________ | [11 empty] | ___________
"____" _____________ 201_ г. | [11 empty] | "____" _______________201_ г.
(наименование стройки)
ЛОКАЛЬНЫЙ СМЕТНЫЙ РАСЧЕТ №
(локальная смета)
| на | Разборка деревянных сараев,
Основание:
|  | Сметная стоимость строительных работ _______________________________________________________________________________________________ |  |  | ___________________________122500,00 |  | руб.
|  | Средства на оплату труда _______________________________________________________________________________________________ |  |  | ___________________________33677,13 |  | руб.
|  | Сметная трудоемкость _______________________________________________________________________________________________ |  |  | _______________________________________________________________________________________________329,61 |  | чел.час
Составлен(а) в текущих (прогнозных) ценах по состоянию на 3 кв 2011 г.
№ пп | Обоснование | Наименование работ и затрат | Ед. изм. | Кол. | Стоимость единицы, руб. |  |  | Обоснова-ние, индекс | Общая стоимость, руб. |  |  |  | Затр.тр.раб-х не занятых обслуж.машин
[5 empty] | Всего | Экспл. маш. | Мат-ы |  | Всего | в т.ч. оплата труда | Экспл. маш. | Мат-ы | Обслуж-х машины
[5 empty] | оплата труда | в т.ч. оплата труда |  |  |  |  | в т.ч. оплата труда |  | на ед-цу | всего
1 | 2 | 3 | 4 | 5 | 6 | 7 | 8 | 9 | 10 | 11 | 12 | 13 | 14 | 15
Раздел 1. Новый Раздел
1 | ФЕР46-06-001-04 В ред. пр. № 253 Минрегиона РФ | Разборка надземной части без сохранения годных материалов: деревянных зданий любой этажности | 10 м3 строительного объема | 28.341 | 106.3 | 13.96 |  |  | 3012.65 | 2617.01 | 395.64 |  | 11.63 | 329.61
[5 empty] | 92.34 | 1.61 |  |  |  |  | 45.63 |  | 0.14 | 3.97
2 | ФСЦП311-01-148-1 | Мусор строительный с погрузкой экскаваторами емкостью ковша до 0,5 мЗ: погрузка | тонна | 149.932 | 3.02 | 3.02 |  |  | 452.79 |  | 452.79
[6 empty] | 0.32 |  |  |  |  | 47.98 |  | 0.02 | 3
3 | ФСЦП310-3025-1 | Перевозка грузов автомобилями-самосвалами грузоподъемностью 10 т работающих вне карьера: расстояние перевозки 25 км; нормативное время пробега 1,696 час; класс груза 1 | 1 тонна | 149.932 | 16.78 | 16.78 |  |  | 2515.86 |  | 2515.86
Итого прямые затраты по смете в ценах 2001г. | [8 empty] | 5981.3 | 2617.01 | 3364.29 |  |  | 329.61
[11 empty] | 93.61 |  |  | 6.97
Итого прямые затраты по смете с учетом коэффициентов к итогам | [8 empty] | 53474.27 | 33052.84 | 4954.76 |  |  | 329.61
[11 empty] | 624.29 |  |  | 6.97
В том числе, справочно:
Коэффициент перевода в цены 3кв 2011г д ОЗП=12,63; ЭМ=5,02; ЗПМ=12,63; МАТ=4,16 (Поз. 1) | [8 empty] | 32026.3 | 30435.83 | 1590.47
530.68
Коэффициент на перевозку ПЗ=6,21 (Поз. 2-3) | [8 empty] | 15466.67
Накладные расходы | [8 empty] | 31484.04
В том числе, справочно:
100%*0,85 ФОТ (от 47,98) (Поз. 2) | [8 empty] | 40.78
110%*0,85 ФОТ (от 33629,15) (Поз. 1) | [8 empty] | 31443.26
Сметная прибыль | [8 empty] | 18855.35
В том числе, справочно:
60%*0,8 ФОТ (от 47,98) (Поз. 2) | [8 empty] | 23.03
70%*0,8 ФОТ (от 33629,15) (Поз. 1) | [8 empty] | 18832.32
Итоги по смете:
Работы по реконструкции зданий и сооружений (усиление и замена существующих конструкций, разборка и возведение отдельных конструктивных элементов) | [8 empty] | 85314.53 |  |  |  |  | 329.61
3.97
Погрузо-разгрузочные работы при автомобильных перевозках | [8 empty] | 2875.64
3
Перевозка грузов автомобильным транспортом | [8 empty] | 15623.49
Итого | [8 empty] | 103813.56 |  |  |  |  | 329.61
6.97
В том числе:
Машины и механизмы | [8 empty] | 4954.76
ФОТ | [8 empty] | 33677.13
Накладные расходы | [8 empty] | 31484.04
Сметная прибыль | [8 empty] | 18855.35
НДС 18% | [8 empty] | 18686.44
ВСЕГО по смете | [8 empty] | 122500 |  |  |  |  | 329.61
6.97
Составил: ___________________________
(должность, подпись, расшифровка)
Проверил: ___________________________
(должность, подпись, расшифровка)