## Локальная смета
СОГЛАСОВАНО: | [11 empty] | УТВЕРЖДАЮ:
_________________ | [11 empty] | _________________
" _____ " ________________ 201_ г. | [11 empty] | "____" ______________201_ г.
МУЗ "МСЧ №7" по адресу: ул. Писарева, 56
(наименование стройки)
ЛОКАЛЬНЫЙ СМЕТНЫЙ РАСЧЕТ №
(локальная смета)
на общестроительные и сантехнические работы, капитальный ремонт здания роддома по ул. Писарева, 56 (литера Л)
(наименование работ и затрат, наименование объекта)
Основание: смета на проверку на сумму 2 616 678,24руб., деф. ведомость
|  |  | Сметная стоимость строительных работ _______________________________________________________________________________________________ | [5 empty] | ___________________________2616687,24 |  | руб.
|  |  | Средства на оплату труда _______________________________________________________________________________________________ | [5 empty] | ___________________________681176,91 |  | руб.
|  |  | Сметная трудоемкость _______________________________________________________________________________________________ | [5 empty] | _______________________________________________________________________________________________6902,8 |  | чел.час
Составлен(а) в текущих (прогнозных) ценах по состоянию на 3 квартал 2011 г.
№ пп | Обоснование | Наименование | Ед. изм. | Кол. | Стоимость единицы, руб. |  |  |  | Общая стоимость, руб. |  |  |  | Т/з осн. раб.на ед. | Т/з осн. раб. Всего | Т/з мех. на ед. | Т/з мех. Всего
[5 empty] | Всего | В том числе |  |  | Всего | В том числе
[6 empty] | Осн.З/п | Эк.Маш | З/пМех |  | Осн.З/п | Эк.Маш | З/пМех
1 | 2 | 3 | 4 | 5 | 6 | 7 | 8 | 9 | 10 | 11 | 12 | 13 | 14 | 15 | 16 | 17
Раздел 1. Новый Раздел
Общестроительные работы.
1 | ТЕРр61-02-7 | Ремонт штукатурки внутренних стен по камню и бетону цементно-известковым раствором, площадью отдельных мест до 1 м2 толщиной слоя до 20 мм | 100 м2 отремонтированной поверхности | 1.35 | 4129.64 | 2872.64 | 25.31 | 11.03 | 5575.01 | 3878.06 | 34.17 | 14.89 | 228.35 | 308.27 | 0.67 | 0.9
2 | ТЕРр61-07-1 | Ремонт штукатурки откосов внутри здания по камню и бетону цементно-известковым раствором прямолинейных | 100 м2 отремонтированной поверхности | 0.17 | 7381.66 | 4876.35 | 43.82 | 19.11 | 1254.88 | 828.98 | 7.45 | 3.25 | 383.06 | 65.12 | 1.16 | 0.2
3 | ТЕРр53-21-15 | Устройство промазки и расшивка швов панелей перекрытий раствором снизу | 100 м восстановленной герметизации стыков | 1.05 | 748.18 | 720.51 | 1.08 |  | 785.59 | 756.54 | 1.13 |  | 49.69 | 52.17
4 | ТЕР46-03-010-02 | Пробивка в бетонных стенах и полах толщиной 100 мм отверстий площадью до 100 см2 КОЭФ. К ПОЗИЦИИ: 3.3 При пробивке отверстий в конструкциях толщиной: 100-150 мм ОЗП=1,25; ЭМ=1,25 к расх.; ЗПМ=1,25; ТЗ=1,25; ТЗМ=1,25; 3.3 При пробивке отверстий в конструкциях толщиной: 150-200 мм ОЗП=1,75; ЭМ=1,75 к расх.; ЗПМ=1,75; ТЗ=1,75; ТЗМ=1,75; 3.4 При пробивке проемов, отверстий и борозд в железобетонных конструкциях ОЗП=1,1; ЭМ=1,1 к расх.; ЗПМ=1,1; ТЗ=1,1; ТЗМ=1,1 | 100 отверстий | 0.8 | 3648.36 | 1151.78 | 2496.58 | 309.13 | 2918.69 | 921.42 | 1997.27 | 247.3 | 85.25 | 68.2 | 21.63 | 17.3
5 | ТЕР46-03-011-01 | Пробивка в кирпичных стенах борозд площадью сечения до 20 см2 | 100 м борозд | 0.5 | 672.51 | 203.95 | 468.56 | 58.02 | 336.26 | 101.98 | 234.28 | 29.01 | 15.64 | 7.82 | 4.06 | 2.03
6 | ТЕР46-03-017-01 | Заделка отверстий, гнезд и борозд в перекрытиях железобетонных площадью до 0,1 м2 | 1 м3 заделки | 0.24 | 2061.48 | 633.79 | 26.87 |  | 494.76 | 152.11 | 6.45 |  | 55.16 | 13.24
7 | ТЕР46-03-017-05 | Заделка отверстий, гнезд и борозд в стенах и перегородках бетонных площадью до 0,1 м2 | 1 м3 заделки | 1.125 | 2094.27 | 864.28 | 43.78 |  | 2356.05 | 972.32 | 49.25 |  | 75.22 | 84.62
8 | ТЕРр62-17-2 | Окрашивание водоэмульсионными составами поверхностей потолков, ранее окрашенных известковой или клеевой краской, с расчисткой старой краски до 35% | 100 м2 окрашиваемой поверхности | 12.6 | 1576.75 | 392.2 | 10.29 | 1.65 | 19867.05 | 4941.72 | 129.65 | 20.79 | 31.99 | 403.07 | 0.1 | 1.26
9 | ТЕРр62-16-2 | Окрашивание водоэмульсионными составами поверхностей стен, ранее окрашенных известковой или клеевой краской с расчисткой старой краски до 35% | 100 м2 окрашиваемой поверхности | 10.5 | 1481.35 | 318.15 | 10.29 | 1.65 | 15554.18 | 3340.58 | 108.05 | 17.33 | 25.95 | 272.48 | 0.1 | 1.05
10 | ТЕРр62-07-5 | Улучшенная масляная окраска ранее окрашенных стен за два раза с расчисткой старой краски до 35% | 100 м2 окрашиваемой поверхности | 14.5 | 1328.13 | 627.59 | 10.29 | 1.65 | 19257.89 | 9100.06 | 149.21 | 23.93 | 51.19 | 742.26 | 0.1 | 1.45
11 | ТЕРр61-01-3 | Сплошное выравнивание штукатурки стен полимерцементным раствором при толщине намета до 5 мм | 100 м2 поверхности | 15.5 | 1226.35 | 425.19 | 10.96 | 4.78 | 19008.43 | 6590.45 | 169.88 | 74.09 | 35.73 | 553.82 | 0.29 | 4.5
12 | ТЕР15-04-025-08 | Улучшенная окраска масляными составами по штукатурке стен | 100 м2 окрашиваемой поверхности | 15.5 | 1767.09 | 657.52 | 12.31 | 0.16 | 27389.9 | 10191.56 | 190.81 | 2.48 | 51.01 | 790.66 | 0.01 | 0.16
13 | ТЕРр62-11-5 | Улучшенная масляная окраска ранее окрашенных полов за два раза с расчисткой старой краски до 35% | 100 м2 окрашиваемой поверхности | 1.15 | 1243.33 | 559.06 | 10.29 | 1.65 | 1429.83 | 642.92 | 11.83 | 1.9 | 45.6 | 52.44 | 0.1 | 0.12
14 | ТЕРр62-10-2 | Улучшенная масляная окраска ранее окрашенных дверей за один раз с расчисткой старой краски до 35% | 100 м2 окрашиваемой поверхности | 4.5 | 1408.77 | 713.53 | 10.29 | 1.65 | 6339.47 | 3210.89 | 46.31 | 7.43 | 58.2 | 261.9 | 0.1 | 0.45
15 | ТЕРр62-09-5 | Улучшенная масляная окраска ранее окрашенных окон за два раза с расчисткой старой краски до 35% | 100 м2 окрашиваемой поверхности | 0.7 | 2066.45 | 1259.1 | 10.29 | 1.65 | 1446.52 | 881.37 | 7.2 | 1.16 | 102.7 | 71.89 | 0.1 | 0.07
16 | ТЕРр62-08-5 | Улучшенная масляная окраска ранее окрашенных потолков за два раза с расчисткой старой краски до 35% | 100 м2 окрашиваемой поверхности | 1.37 | 1597.25 | 751.91 | 10.29 | 1.65 | 2188.23 | 1030.12 | 14.1 | 2.26 | 61.33 | 84.02 | 0.1 | 0.14
17 | ТЕР15-04-029-02 | Покрытие полов лаком по огрунтованной или окрашенной поверхности за 2 раза | 100 м2 отделываемой поверхности | 1.91 | 535.05 | 168.29 | 3.63 | 0.16 | 1021.95 | 321.43 | 6.93 | 0.31 | 12.32 | 23.53 | 0.01 | 0.02
18 | ТЕРр62-18-1 | Окраска масляными составами деревянных поручней с покрытием лаком | 100 м2 окрашиваемой поверхности | 0.09 | 2281.19 | 1613.36 | 10.29 | 1.65 | 205.31 | 145.2 | 0.93 | 0.15 | 129.9 | 11.69 | 0.1 | 0.01
19 | ТЕРр62-35-2 | Окраска масляными составами ранее окрашенных металлических решеток и оград без рельефа за 2 раза | 100 м2 окрашиваемой поверхности | 0.105 | 1334.98 | 989.75 | 1.08 |  | 140.17 | 103.92 | 0.11 |  | 80.73 | 8.48
20 | ТЕРр62-32-2 | Окраска масляными составами ранее окрашенных поверхностей труб стальных за 2 раза | 100 м2 окрашиваемой поверхности | 0.15 | 1414.47 | 926.09 | 1.08 |  | 212.17 | 138.91 | 0.16 |  | 80.6 | 12.09
21 | ТЕРр62-33-2 | Окраска масляными составами ранее окрашенных поверхностей радиаторов и ребристых труб отопления за 2 раза | 100 м2 окрашиваемой поверхности | 0.85 | 1307.35 | 818.97 | 1.08 |  | 1111.25 | 696.12 | 0.92 |  | 65.94 | 56.05
22 | ТЕР11-01-011-01 | Устройство стяжек цементных толщиной 20 мм | 100 м2 стяжки | 1.53 | 1725.81 | 445.67 | 53.33 | 20.92 | 2640.49 | 681.88 | 81.59 | 32.01 | 39.51 | 60.45 | 1.27 | 1.94
23 | ТЕР13-03-002-04 | Огрунтовка металлических поверхностей за один раз грунтовкой ГФ-021 | 100 м2 окрашиваемой поверхности | 0.16 | 295.01 | 80.29 | 10.21 | 0.14 | 47.2 | 12.85 | 1.63 | 0.02 | 5.31 | 0.85 | 0.01
24 | ТЕР13-03-004-04 | Окраска металлических огрунтованных поверхностей эмалью ХВ-1120 | 100 м2 окрашиваемой поверхности | 0.16 | 860.94 | 31.58 | 7.84 | 0.14 | 137.75 | 5.05 | 1.25 | 0.02 | 2.45 | 0.39 | 0.01
25 | ТЕРр57-04-5 | Смена дощатых полов с добавлением новых досок до 50% | 100 м2 | 0.1 | 5423.93 | 1768.06 | 183.78 | 31.29 | 542.39 | 176.81 | 18.38 | 3.13 | 146 | 14.6 | 1.9 | 0.19
26 | ТЕРр57-02-1 | Разборка покрытий полов из линолеума и релина | 100 м2 покрытия | 3.4 | 131.11 | 126.2 | 4.91 | 2.14 | 445.77 | 429.08 | 16.69 | 7.28 | 11.39 | 38.73 | 0.13 | 0.44
27 | ТЕР11-01-036-04 | Устройство покрытий из линолеума насухо со свариванием полотнищ в стыках | 100 м2 покрытия | 3.4 | 7679.48 | 370.64 | 95.16 | 5.6 | 26110.23 | 1260.18 | 323.54 | 19.04 | 31.41 | 106.79 | 0.34 | 1.16
28 | ТЕР11-01-040-01 | Устройство плинтусов поливинилхлоридных на клее КН-2 | 100 м плинтуса | 3.52 | 687.74 | 124.69 | 3.25 |  | 2420.84 | 438.91 | 11.44 |  | 8.99 | 31.64
29 | ТЕР11-01-027-03 | Устройство покрытий на цементном растворе из плиток керамических для полов одноцветных с красителем | 100 м2 покрытия | 2.3 | 10503.42 | 1487.67 | 148.34 | 43.01 | 24157.87 | 3421.64 | 341.18 | 98.92 | 119.78 | 275.49 | 2.66 | 6.12
30 | ТЕР09-06-001-01 | Монтаж конструкций дверей, люков, лазов для автокоптилок и пароварочных камер | 1 т конструкций | 0.39 | 1290.11 | 1083.72 | 166.83 | 9.39 | 503.14 | 422.65 | 65.06 | 3.66 | 89.49 | 34.9 | 0.49 | 0.19
31 | ФССЦ-201-0778 | Прочие индивидуальные сварные конструкции, масса сборочной единицы: до 0,1 т | т | 0.39 | 10508 |  |  |  | 4098.12
32 | ТЕР11-01-039-04 | Устройство плинтусов из плиток керамических | 100 м плинтуса | 1.3 | 2496.65 | 318.84 | 6.51 |  | 3245.65 | 414.49 | 8.46 |  | 23.6 | 30.68
33 | ТЕР10-05-001-01 | Устройство перегородок из гипсокартонных листов (ГКЛ) по системе «КНАУФ» с одинарным металлическим каркасом и однослойной обшивкой с обеих сторон (С 111) глухих | 100 м2 перегородок (за вычетом проемов) | 0.27 | 8560.33 | 1263.22 | 30.65 |  | 2311.29 | 341.07 | 8.28 |  | 98 | 26.46
34 | 101-2509 | Листы гипсокартонные ГКЛ 12,5 мм | м2 | -56.7 | 16.67 |  |  |  | -945.19
35 | ФССЦ-101-2511 | Листы гипсокартонные: ГКЛО 12,5 мм | м2 | 56.7 | 16.6 |  |  |  | 941.22
36 | ФССЦ-104-0330 | Плиты теплоизоляционные из стекловолокна URSA, марки П-30-У16-1250-600-60 | м3 | 1.7 | 790.09 |  |  |  | 1343.15
37 | ТЕР09-03-046-03 прим. | Монтаж перегородок пластиковых | 100 м2 | 0.253 | 1066.63 | 679.38 | 61.8 | 5.94 | 269.86 | 171.88 | 15.64 | 1.5 | 52.1 | 13.18 | 0.31 | 0.08
38 | Прайс лист | Пластиковые перегородки (текущая цена 2500руб./м2/1,18/3,95*1,065) | м2 | 25.3 | 571.23 |  |  |  | 14452.12
39 | ТЕР09-06-001-01 | Монтаж конструкций дверей, люков, лазов для автокоптилок и пароварочных камер | 1 т конструкций | 0.306 | 1290.11 | 1083.72 | 166.83 | 9.39 | 394.77 | 331.62 | 51.05 | 2.87 | 89.49 | 27.38 | 0.49 | 0.15
40 | ФССЦ-203-8122 | Дверь противопожарная металлическая однопольная ДПМ-01/60, размером 900x2100 мм | шт. | 5 | 2679.27 |  |  |  | 13396.35
41 | ТЕР10-01-047-04 | Установка блоков из ПВХ в наружных и внутренних дверных проемах в перегородках и деревянных нерубленных стенах площадью проема до 3 м2 | 100 м2 проемов | 0.122 | 177518.97 | 1967.98 | 626.87 | 17.29 | 21657.31 | 240.09 | 76.48 | 2.11 | 160.52 | 19.58 | 1.05 | 0.13
42 | ТЕР15-06-001-02 | Оклейка обоями стен по монолитной штукатурке и бетону тиснеными и плотными | 100 м2 оклеиваемой и обиваемой поверхности | 1.02 | 3512.17 | 605.19 | 1.46 | 0.16 | 3582.41 | 617.29 | 1.49 | 0.16 | 46.95 | 47.89 | 0.01 | 0.01
43 | ТЕР15-01-019-05 | Гладкая облицовка стен, столбов, пилястр и откосов (без карнизных, плинтусных и угловых плиток) без установки плиток туалетного гарнитура на клее из сухих смесей по кирпичу и бетону | 100 м2 поверхности облицовки | 1.04 | 10922.6 | 2082.1 | 39.25 | 24.17 | 11359.5 | 2165.38 | 40.82 | 25.14 | 159.67 | 166.06 | 1.65 | 1.72
44 | ТЕРр53-07-1прим | Смена отдельных досок чистой наружной обшивки стен | 100 м досок | 1.42 | 759.3 | 395.45 | 19.52 |  | 1078.21 | 561.54 | 27.72 |  | 31.84 | 45.21
45 | ТЕР15-04-025-01 | Улучшенная окраска масляными составами по дереву стен | 100 м2 окрашиваемой поверхности | 0.2121 | 1752.46 | 754.32 | 9.05 | 0.16 | 371.7 | 159.99 | 1.92 | 0.03 | 58.52 | 12.41 | 0.01
Сантехнические работы.
46 | ТЕРр65-02-2 | Разборка трубопроводов из чугунных канализационных труб диаметром 100 мм | 100 м трубопровода с фасонными частями | 0.17 | 1036.54 | 1024.45 | 12.09 | 5.27 | 176.21 | 174.16 | 2.05 | 0.9 | 85.3 | 14.5 | 0.32 | 0.05
47 | ТЕР16-04-001-02 | Прокладка трубопроводов канализации из полиэтиленовых труб высокой плотности диаметром 100 мм | 100 м трубопровода | 0.28 | 9653.87 | 867.33 | 30.63 | 1.15 | 2703.08 | 242.85 | 8.58 | 0.32 | 61.6 | 17.25 | 0.06 | 0.02
48 | ТЕР17-01-001-14 прим. | Установка расширенных раковин для подмывания младенцев с подводкой холодной и горячей воды | 10 компл. | 2.3 | 1709.83 | 295.74 | 29.21 | 2.14 | 3932.61 | 680.2 | 67.18 | 4.92 | 21.65 | 49.8 | 0.13 | 0.3
49 | 301-0825 | Умывальники полуфарфоровые и фарфоровые с кронштейнами, сифоном бутылочным латунным и выпуском, овальные со скрытыми установочными поверхностями без спинки размером 550х480х150 мм | компл. | -23 | 130 |  |  |  | -2990
50 | ФССЦ-301-0877 прим. | Умывальники полуфарфоровые и фарфоровые со смесителем настенным локтевым, кронштейнами, сифоном бутылочным латунным и выпуском: хирургические, размером 650х590х180 мм | компл. | 23 | 696.27 |  |  |  | 16014.21
51 | ТЕР17-01-003-01 | Установка унитазов с бачком непосредственно присоединенным | 10 компл. | 0.5 | 3717.46 | 332.89 | 54.82 | 5.27 | 1858.73 | 166.45 | 27.41 | 2.64 | 24.64 | 12.32 | 0.32 | 0.16
52 | ТЕР17-01-001-12 | Установка умывальников одиночных без подводки воды | 10 компл. | 0.5 | 1607.28 | 216.78 | 25.95 | 2.14 | 803.64 | 108.39 | 12.98 | 1.07 | 15.87 | 7.94 | 0.13 | 0.07
53 | ТЕР17-01-002-03 | Установка смесителей | 10 шт. | 0.5 | 1043.55 | 95.62 | 0.22 |  | 521.78 | 47.81 | 0.11 |  | 7 | 3.5
Раздел 2. Вывоз мусора.
54 | ФСЦП311-01-146-1 | Мусор строительный с погрузкой вручную: погрузка | тонна | 0.23 | 32.93 | 4.15 | 28.78 |  | 7.57 | 0.95 | 6.62 |  | 0.58 | 0.13
55 | ФСЦП311-01-148-1 | Мусор строительный с погрузкой экскаваторами емкостью ковша до 0,5 мЗ: погрузка | тонна | 7.628 | 3.02 |  | 3.02 | 0.32 | 23.04 |  | 23.04 | 2.44 |  |  | 0.02 | 0.15
56 | ФСЦП310-3025-1 | Перевозка грузов автомобилями-самосвалами грузоподъемностью 10 т работающих вне карьера: расстояние перевозки 25 км; нормативное время пробега 1,696 час; класс груза 1 | 1 тонна | 7,858 7,628+0,23 | 16.78 |  | 16.78 |  | 131.86 |  | 131.86
57 | ФСЦП311-01-146-2 | Мусор строительный с погрузкой вручную: разгрузка | тонна | 0.23 | 27.26 | 3.45 | 23.81 |  | 6.27 | 0.79 | 5.48 |  | 0.48 | 0.11
Итого прямые затраты по смете в ценах 2001г. | [8 empty] | 286644.74 | 62220.66 | 4544.02 | 654.46 |  | 5002.06 |  | 42.54
Итого прямые затраты по смете с учетом коэффициентов к итогам | [8 empty] | 1385197.15 | 673418.12 | 29220.29 | 7758.79 |  | 6902.8 |  | 63.76
В том числе, справочно:
При ремонте и реконструкции зданий и сооружений работы, аналогичные технологическим процессам в новом строительстве ОЗП=1,15; ЭМ=1,25; ЗПМ=1,25; ТЗ=1,15; ТЗМ=1,25 (Поз. 1-2, 11, 3, 44, 4-10, 13-16, 18-21, 12, 17, 42-43, 45, 22, 27-29, 32, 23-26, 30, 37, 39, 33-34, 36, 41, 46-49, 51-53) | [8 empty] | 10427.09 | 9332.84 | 1094.26 | 163 |  | 750.273 |  | 10.5975
1. Производство ремонтных работ в существующих зданиях и сооружениях, освобожденных от оборудования и других предметов, мешающих нормальному производству работ ОЗП=1,2; ЭМ=1,2; ЗПМ=1,2; ТЗ=1,2; ТЗМ=1,2 (Поз. 1-2, 11, 3, 44, 4-10, 13-16, 18-21, 12, 17, 42-43, 45, 22, 27-29, 32, 23-26, 30, 37, 39, 33-34, 36, 41, 46-49, 51-53) | [8 empty] | 15404.61 | 14310.35 | 1094.26 | 163.01 |  | 1150.422 |  | 10.6
Коэффициенты пересчета в текущие цены 3 квартала 2011г. к ТЕРам ОЗП=8,05; ЭМ=4,59; ЗПМ=8,05; МАТ=3,24 (Поз. 1-2, 11, 3, 44, 4-10, 13-16, 18-21, 12, 17, 42-43, 45, 22, 27-29, 32, 23-26, 30, 37, 39, 46) | [8 empty] | 927695.35 | 587554.26 | 22487.76 | 6778.29
Коэффициенты пересчета в текущие цены 3 квартала 2011 к ФЕРам ОЗП=11,44; ЭМ=5,41; ЗПМ=11,44; МАТ=3,95 (Поз. 31, 35, 38, 40, 50) | [8 empty] | 144260.96
Коэффициент пересчета в текущие цены для перевозок 3 квартал 2011 г. к ФЕРам ПЗ=5,53 (Поз. 54-55, 57, 56) | [8 empty] | 764.4
Накладные расходы | [8 empty] | 504912.58
В том числе, справочно:
74%*0,85 ФОТ (от 1945,69) (Поз. 46) | [8 empty] | 1223.84
79%*0,85 ФОТ (от 126617,49) (Поз. 1-2, 11) | [8 empty] | 85023.64
80%*0,85 ФОТ (от 276952,69) (Поз. 8-10, 13-16, 18-21, 25-26) | [8 empty] | 188327.83
86%*0,85 ФОТ (от 14642,55) (Поз. 3, 44) | [8 empty] | 10703.7
90%*0.9 * 0,85 ФОТ (от 10584,94) (Поз. 23-24, 30, 37, 39) | [8 empty] | 7287.73
100%*0,85 ФОТ (от 4,18) (Поз. 54-55, 57) | [8 empty] | 3.55
105%*0.9 * 0,85 ФОТ (от 149818,39) (Поз. 12, 17, 42-43, 45) | [8 empty] | 120341.62
110%*0.9 * 0,85 ФОТ (от 27196,68) (Поз. 4-7) | [8 empty] | 22886.01
118%*0.9 * 0,85 ФОТ (от 805,17) (Поз. 33-34, 36, 41) | [8 empty] | 726.83
123%*0.9 * 0,85 ФОТ (от 70876,63) (Поз. 22, 27-29, 32) | [8 empty] | 66691.37
128%*0.9 * 0,85 ФОТ (от 1732,5) (Поз. 47-49, 51-53) | [8 empty] | 1696.46
Сметная прибыль | [8 empty] | 283940.8
В том числе, справочно:
50%*0,8 ФОТ (от 398659,44) (Поз. 1-2, 11, 8-10, 13-16, 18-21, 46) | [8 empty] | 159463.78
55%*0.85 * 0,8 ФОТ (от 149818,39) (Поз. 12, 17, 42-43, 45) | [8 empty] | 56032.08
60%*0,8 ФОТ (от 4,18) (Поз. 54-55, 57) | [8 empty] | 2.01
63%*0.85 * 0,8 ФОТ (от 805,17) (Поз. 33-34, 36, 41) | [8 empty] | 344.93
68%*0,8 ФОТ (от 6856,43) (Поз. 25-26) | [8 empty] | 3729.9
70%*0,8 ФОТ (от 14642,55) (Поз. 3, 44) | [8 empty] | 8199.83
70%*0.85 * 0,8 ФОТ (от 27396,08) (Поз. 4-7, 23-24) | [8 empty] | 13040.53
75%*0.85 * 0,8 ФОТ (от 70876,63) (Поз. 22, 27-29, 32) | [8 empty] | 36147.08
83%*0.85 * 0,8 ФОТ (от 1732,5) (Поз. 47-49, 51-53) | [8 empty] | 977.82
85%*0.85 * 0,8 ФОТ (от 10385,54) (Поз. 30, 37, 39) | [8 empty] | 6002.84
Итоги по смете:
Итого | [8 empty] | 2174050.53 |  |  |  |  | 6902.8 |  | 63.76
Непредвиденные затраты 2% | [8 empty] | 43481.01
Итого с непредвиденными | [8 empty] | 2217531.56
НДС 18% | [8 empty] | 399155.6808
ВСЕГО по смете | [8 empty] | 2616687.2408 |  |  |  |  | 6902.8 |  | 63.76
Составил: инженер СО___________________________Березовская Л.М.
(должность, подпись, расшифровка)
Проверил: начальник СО___________________________Гущина Т.И.
(должность, подпись, расшифровка)