## Л с.С8,17Б
| СОГЛАСОВАНО: | [10 empty] | Приложение №2
УТВЕРЖДАЮ:
| _______________________ | [10 empty] | Начальник хозяйственного
| _____ ____________ 2011 г. | [10 empty] | управления
[6 empty] | администрация г. Перми | [5 empty] | ____________А.Г.Пантелеев
[6 empty] | (наименование стройки) | [5 empty] | ____ _____________ 2011г.
ЛОКАЛЬНЫЙ СМЕТНЫЙ РАСЧЕТ №
(локальная смета)
на текущий ремонт помещений 2 эт. в административных зданиях, расположенных по адресу: г. Пермь,ул. Сибирская, 8, 17Б.
(наименование работ и затрат, наименование объекта)
Основание:
|  |  | Сметная стоимость строительных работ _______________________________________________________________________________________________ | [5 empty] | 842959.57 |  | руб.
|  |  | Средства на оплату труда _______________________________________________________________________________________________ | [5 empty] | 55744.83 |  | руб.
|  |  | Сметная трудоемкость _______________________________________________________________________________________________ | [5 empty] | _______________________________________________________________________________________________796,81 |  | чел.час
Составлен(а) в текущих (прогнозных) ценах по состоянию на _______200_ г.
№ пп | Обоснование | Наименование | Ед. изм. | Кол. | Стоимость единицы, руб. |  |  |  | Общая стоимость, руб. |  |  |  | Т/з осн. раб.на ед. | Т/з осн. раб. Всего | Т/з мех. на ед. | Т/з мех. Всего
[5 empty] | Всего | В том числе |  |  | Всего | В том числе
[6 empty] | Осн.З/п | Эк.Маш | З/пМех |  | Осн.З/п | Эк.Маш | З/пМех
1 | 2 | 3 | 4 | 5 | 6 | 7 | 8 | 9 | 10 | 11 | 12 | 13 | 14 | 15 | 16 | 17
Раздел 1. Сибирская,8
1 | ФЕР46-04-012-01 | Разборка деревянных заполнений проемов: оконных с подоконными досками | 100 м2 | 0.18 | 1767.24 | 1525.29 | 241.95 | 89.78 | 318.1 | 274.55 | 43.55 | 16.16 | 188.54 | 33.94 | 7.74 | 1.39
2 | ФЕР10-01-034-03 | Установка в жилых и общественных зданиях оконных блоков из ПВХ профилей: поворотных (откидных, поворотно-откидных) с площадью проема до 2 м2 одностворчатых | 100 м2 проемов | 0.103 | 174045.8 | 1888.54 | 508.25 | 20.42 | 17926.72 | 194.52 | 52.35 | 2.1 | 216.08 | 22.26 | 1.76 | 0.18
3 | ФССЦ-203-0961 | Блок оконный пластиковый одностворчатый, с поворотно-откидной створкой, площадью до 2 м2 | м2 | 10.3 | 3185.96 |  |  |  | 32815.39
4 | 1.203-8040 | Блоки оконные из поливинилхлоридных профилей с листовым стеклом и стеклопакетом одностворные | м2 | -10.3 | 1577.48 |  |  |  | -16248.04
5 | ФЕР10-01-034-05 | Установка в жилых и общественных зданиях оконных блоков из ПВХ профилей: поворотных (откидных, поворотно-откидных) с площадью проема до 2 м2 двухстворчатых | 100 м2 проемов | 0.077 | 171274.09 | 1639.19 | 487.95 | 20.42 | 13188.1 | 126.22 | 37.57 | 1.57 | 187.55 | 14.44 | 1.76 | 0.14
6 | 1.203-8040 | Блоки оконные из поливинилхлоридных профилей с листовым стеклом и стеклопакетом одностворные | м2 | -7.7 | 1577.48 |  |  |  | -12146.6
7 | ФССЦ-203-8050 | Блоки оконные из поливинилхлоридных профилей с листовым стеклом и стеклопакетом: двустворные ОПРСП 9-13,5, площадью 1,14 м2, ОПРСП 9-15, площадью 1,26 м2 (ГОСТ 30674-99) | м2 | 7.7 | 1922.13 |  |  |  | 14800.4
8 | ФЕР10-01-035-03 | Установка подоконных досок из ПВХ: в каменных стенах толщиной свыше 0,51 м | 100 п.м | 0.133 | 6487.61 | 182.37 | 28.34 | 0.81 | 862.85 | 24.26 | 3.77 | 0.11 | 21.38 | 2.84 | 0.07 | 0.01
9 | ФССЦ-101-2913 | Доски подоконные ПВХ, шириной 800 мм | м | 13.3 | 426.89 |  |  |  | 5677.64
10 | ФЕР15-02-024-03 | Облицовка гипсовыми и гипсоволокнистыми листами: откосов при отделке под окраску | 100 м2 отделываемой поверхности | 0.318 | 3812.72 | 1514.47 | 77.68 | 23.42 | 1212.45 | 481.6 | 24.7 | 7.45 | 173.28 | 55.1 | 2.28 | 0.73
11 | ФЕР15-04-006-04 | Покрытие поверхностей грунтовкой глубокого проникновения: за 2 раза стен | 100 м2 покрытия | 0.388 | 159.42 | 157 | 2.06 | 0.12 | 61.86 | 60.92 | 0.8 | 0.05 | 16.32 | 6.33 | 0.01
12 | ФССЦ-101-3459 | Грунтовка акриловая: PRIMER С проникающая, адгезионная, LITOCOL | кг | 7.76 | 53.56 |  |  |  | 415.63
13 | ФЕР15-04-027-05 | Третья шпатлевка при высококачественной окраске по штукатурке и сборным конструкциям: стен, подготовленных под окраску | 100 м2 окрашиваемой поверхности | 0.318 | 519.49 | 114.02 | 2.93 | 0.12 | 165.2 | 36.26 | 0.93 | 0.04 | 11.99 | 3.81 | 0.01
14 | ФЕР15-04-005-05 | Окраска поливинилацетатными водоэмульсионными составами улучшенная: по сборным конструкциям стен, подготовленным под окраску | 100 м2 окрашиваемой поверхности | 0.318 | 1841.79 | 227.93 | 9.03 | 0.12 | 585.69 | 72.48 | 2.87 | 0.04 | 25.41 | 8.08 | 0.01
15 | ФЕРр58-20-1 | Смена обделок из листовой стали (поясков, сандриков, отливов, карнизов) шириной: до 0,4 м | 100 м | 0.131 | 2516.07 | 353.23 | 5.99 | 0.93 | 329.61 | 46.27 | 0.78 | 0.12 | 41.41 | 5.42 | 0.08 | 0.01
16 | ФЕРр61-20-1 | Ремонт штукатурки наружных прямолинейных откосов по камню и бетону цементно-известковым раствором: с земли и лесов | 100 м2 отремонтированной поверхности | 0.04 | 5286.31 | 3004.39 | 2.31 |  | 211.45 | 120.18 | 0.09 |  | 323.4 | 12.94
17 | ФЕРр61-22-7 | Ремонт штукатурки наружных прямолинейных вертикальных тяг по камню и бетону цементно-известковым раствором длиной в одном месте: до 5 м с земли и лесов | 100 м2 отремонтированной площади развернутой поверхности тяг | 0.0336 | 9675.6 | 6667.9 | 3.03 |  | 325.1 | 224.04 | 0.1 |  | 717.75 | 24.12
18 | ФЕРр62-16-5 | Окрашивание водоэмульсионными составами поверхностей стен, ранее окрашенных: водоэмульсионной краской с расчисткой старой краски до 35% | 100 м2 окрашиваемой поверхности | 0.732 | 1720.22 | 242.09 | 8.36 | 1.16 | 1259.2 | 177.21 | 6.12 | 0.85 | 28.02 | 20.51 | 0.1 | 0.07
19 | ФЕР15-04-012-03 | Окраска фасадов с лесов с подготовкой поверхности: поливинилацетатная | 100 м2 окрашиваемой поверхности | 0.07 | 710.69 | 86.98 | 4.7 |  | 49.75 | 6.09 | 0.33 |  | 9.59 | 0.67
20 | ФЕРр62-10-1 | Улучшенная масляная окраска ранее окрашенных дверей: за один раз с расчисткой старой краски до 10% | 100 м2 окрашиваемой поверхности | 0.077 | 934.75 | 324 | 8.36 | 1.16 | 71.98 | 24.95 | 0.64 | 0.09 | 37.5 | 2.89 | 0.1 | 0.01
Раздел 3. Сибирская, 17Б
21 | ФЕР46-04-012-01 | Разборка деревянных заполнений проемов: оконных с подоконными досками | 100 м2 | 0.272 | 1767.24 | 1525.29 | 241.95 | 89.78 | 480.69 | 414.88 | 65.81 | 24.42 | 188.54 | 51.28 | 7.74 | 2.11
22 | ФЕР10-01-034-03 | Установка в жилых и общественных зданиях оконных блоков из ПВХ профилей: поворотных (откидных, поворотно-откидных) с площадью проема до 2 м2 одностворчатых | 100 м2 проемов | 0.0565 | 174045.8 | 1888.54 | 508.25 | 20.42 | 9833.59 | 106.7 | 28.72 | 1.15 | 216.08 | 12.21 | 1.76 | 0.1
23 | ФЕР10-01-034-06 | Установка в жилых и общественных зданиях оконных блоков из ПВХ профилей: поворотных (откидных, поворотно-откидных) с площадью проема более 2 м2 двухстворчатых | 100 м2 проемов | 0.2155 | 167914.8 | 1273.59 | 409.22 | 7.66 | 36185.64 | 274.46 | 88.19 | 1.65 | 145.72 | 31.4 | 0.66 | 0.14
24 | 1.203-8040 | Блоки оконные из поливинилхлоридных профилей с листовым стеклом и стеклопакетом трехстворные | м2 | -27.2 | 1577.48 |  |  |  | -42907.46
25 | ФССЦ-203-8059 | Блоки оконные из поливинилхлоридных профилей с листовым стеклом и стеклопакетом: двустворные с форточными створками ОПРСП 15-13,5, площадью 1,93 м2, ОПРСП 15-15, площадью 2,15 м2 (ГОСТ 30674-99) | м2 | 21.55 | 2491.65 |  |  |  | 53695.06
26 | ФССЦ-203-0961 | Блок оконный пластиковый одностворчатый, с поворотно-откидной створкой, площадью до 2 м2 | м2 | 5.65 | 3185.96 |  |  |  | 18000.67
27 | ФЕР10-01-035-03 | Установка подоконных досок из ПВХ: в каменных стенах толщиной свыше 0,51 м | 100 п.м | 0.148 | 6487.61 | 182.37 | 28.34 | 0.81 | 960.17 | 26.99 | 4.19 | 0.12 | 21.38 | 3.16 | 0.07 | 0.01
28 | ФССЦ-101-2913 | Доски подоконные ПВХ, шириной 700 мм | м | 14.8 | 426.89 |  |  |  | 6317.97
29 | ФЕР15-02-024-03 | Облицовка гипсовыми и гипсоволокнистыми листами: откосов при отделке под окраску | 100 м2 отделываемой поверхности | 0.332 | 3812.72 | 1514.47 | 77.68 | 23.42 | 1265.82 | 502.8 | 25.79 | 7.78 | 173.28 | 57.53 | 2.28 | 0.76
30 | ФЕР15-04-027-05 | Третья шпатлевка при высококачественной окраске по штукатурке и сборным конструкциям: стен, подготовленных под окраску | 100 м2 окрашиваемой поверхности | 0.4384 | 519.49 | 114.02 | 2.93 | 0.12 | 227.74 | 49.99 | 1.28 | 0.05 | 11.99 | 5.26 | 0.01
31 | ФЕР15-04-005-05 | Окраска поливинилацетатными водоэмульсионными составами улучшенная: по сборным конструкциям стен, подготовленным под окраску | 100 м2 окрашиваемой поверхности | 0.4384 | 1841.79 | 227.93 | 9.03 | 0.12 | 807.44 | 99.92 | 3.96 | 0.05 | 25.41 | 11.14 | 0.01
32 | ФЕРр58-20-1 | Смена обделок из листовой стали (поясков, сандриков, отливов, карнизов) шириной: до 0,4 м | 100 м | 0.142 | 2516.07 | 353.23 | 5.99 | 0.93 | 357.28 | 50.16 | 0.85 | 0.13 | 41.41 | 5.88 | 0.08 | 0.01
33 | ФЕР09-06-001-02 | Демонтаж: лотков, решеток, затворов из полосовой и тонколистовой стали | 1 т конструкций | 0.12 | 648.13 | 433.24 | 132.92 | 1.62 | 77.78 | 51.99 | 15.95 | 0.19 | 50.79 | 6.09
34 | ФЕР09-06-001-02 | Монтаж: лотков, решеток, затворов из полосовой и тонколистовой стали | 1 т конструкций | 0.12 | 648.13 | 433.24 | 132.92 | 1.62 | 77.78 | 51.99 | 15.95 | 0.19 | 50.79 | 6.09
35 | ФЕР15-04-030-04 | Масляная окраска металлических поверхностей: решеток, переплетов, труб диаметром менее 50 мм и т.п., количество окрасок 2 | 100 м2 окрашиваемой поверхности | 0.088 | 1107.48 | 629.59 | 2.93 | 0.12 | 97.46 | 55.4 | 0.26 | 0.01 | 71.06 | 6.25
36 | ФССЦ-201-0843 | Конструкции стальные индивидуальные: решетчатые сварные массой до 0,1 т | т | 0.12 | 11500 |  |  |  | 1380
37 | ФЕРр61-20-1 | Ремонт штукатурки наружных прямолинейных откосов по камню и бетону цементно-известковым раствором: с земли и лесов | 100 м2 отремонтированной поверхности | 0.078 | 5286.31 | 3004.39 | 2.31 |  | 412.33 | 234.34 | 0.18 |  | 323.4 | 25.23
38 | ФЕР15-04-012-03 | Окраска фасадов с лесов с подготовкой поверхности: поливинилацетатная | 100 м2 окрашиваемой поверхности | 0.08 | 710.69 | 86.98 | 4.7 |  | 56.86 | 6.96 | 0.38 |  | 9.59 | 0.77
39 | ФЕР46-03-007-03 | Пробивка проемов в конструкциях: из кирпича | 1 м3 | 0.54 | 372.13 | 110.33 | 261.8 | 25.55 | 200.95 | 59.58 | 141.37 | 13.8 | 12.3 | 6.64 | 2.54 | 1.37
40 | ФЕР20-04-001-01 | Демонтаж кондиционеров оконных массой: до 0,25 т КОЭФ. К ПОЗИЦИИ: ПЗ=0,4 (ОЗП=0,4; ЭМ=0,4 к расх.; ЗПМ=0,4; МАТ=0 к расх.; ТЗ=0,4; ТЗМ=0,4) | 1 агрегат | 2 | 39.78 | 28.6 | 11.18 | 0.27 | 79.55 | 57.19 | 22.36 | 0.54 | 3.272 | 6.54 | 0.02 | 0.04
41 | ФЕР46-04-012-03 | Разборка деревянных заполнений проемов: дверных и воротных | 100 м2 | 0.018 | 1082.58 | 840.63 | 241.95 | 89.78 | 19.49 | 15.13 | 4.36 | 1.62 | 103.91 | 1.87 | 7.74 | 0.14
42 | ФЕР10-01-039-03 | Установка блоков в наружных и внутренних дверных проемах: в перегородках и деревянных нерубленых стенах, площадь проема до 3 м2 | 100 м2 проемов | 0.018 | 25379.25 | 1031.55 | 339.96 |  | 456.83 | 18.57 | 6.12 |  | 115 | 2.07
43 | ФССЦ-101-2003 | Замки накладные с засовом и защелкой | компл. | 1 | 99.1 |  |  |  | 99.1
44 | ФССЦ-101-0953 | Ручка-скоба из алюминиевого сплава анодированная | шт. | 2 | 20.24 |  |  |  | 40.48
45 | ФЕР26-01-039-01 | Изоляция покрытий и перекрытий изделиями из волокнистых и зернистых материалов насухо | 1 м3 изоляции | 2.14 | 1722.72 | 98.29 | 57.3 |  | 3686.62 | 210.34 | 122.62 |  | 10.58 | 22.64
46 | ФССЦ-104-0111 | Плиты или маты теплоизоляционные | м3 | 2.14 | 542.4 |  |  |  | 1160.74
Раздел 4. Перевозки
47 | СЦП1-3-24 | Погрузочные работы при автомобильных перевозках: Материалы, перевозимые в мешках и пакетах | за т груза | 3.8 | 5.98 |  |  |  | 22.72
48 | СЦП3-3-24-1 | Перевозка навалочных грузов автомобилями-самосвалами (работающими вне карьеров), расстояние перевозки 24 км: класс груза 1 | 1 т | 3.8 | 21.37 |  |  |  | 81.21
Итого прямые затраты по смете в ценах 2001г. | [8 empty] | 155056.99 | 4156.94 | 722.94 | 80.28 |  | 456.97 |  | 12.18
Итого прямые затраты по смете с учетом коэффициентов к итогам | [13 empty] | 456.97 |  | 12.18
Стесненность ОЗП=15%; ЗПМ=15% | [8 empty] | 635.58 | 623.54 | 12.04 | 12.04
ОЗП=11,44; ЭМ=5,12; ЗПМ=11,44; МАТ=3,82 | [8 empty] | 632444.3 | 54688.69 | 3763.1 | 1056.14
Перевозки 5,86 | [8 empty] | 609.03
Накладные расходы
95%*0,85 ФОТ (от 55 744,83) | [8 empty] | 45013.95
Сметная прибыль
50%*0,8 ФОТ (от 55 744,83) | [8 empty] | 22297.93
Итоги по смете: | [8 empty] | 700365.21 |  |  |  |  | 456.97
В том числе:
Материалы | [8 empty] | 573279.55
Машины и механизмы | [8 empty] | 3598.13
ФОТ | [8 empty] | 55744.83
Итого | [8 empty] | 700365.21
Непредвиденные затраты 2% | [8 empty] | 14007.3042
Итого с непредвиденными | [8 empty] | 714372.5142
НДС 18% | [8 empty] | 128587.0526
ВСЕГО по смете | [8 empty] | 842959.5668 |  |  |  |  | 456.97 |  | 12.18