## Локальная смета
СОГЛАСОВАНО: | [11 empty] | УТВЕРЖДАЮ:
_________________ | [11 empty] | _________________
" _____ " ________________ 2011 г. | [11 empty] | "____" ______________2011 г.
МУЗ Городская детская клиническая больница №15 по адресу: г.Пермь, ул. Баумана, 17,
(наименование стройки)
ЛОКАЛЬНЫЙ СМЕТНЫЙ РАСЧЕТ №2
(локальная смета)
На капитальный ремонт помещений в пульмонологическом отделении соматического корпуса 3 этажа: палаты №40, 41, 43,
медицинский пост, гардеробная и холл цокольного этажа
(наименование работ и затрат, наименование объекта)
Основание: Дефектная ведомость
|  |  | Сметная стоимость строительных работ _______________________________________________________________________________________________ | [5 empty] | ___________________________409 636,74 |  | руб.
|  |  | Средства на оплату труда _______________________________________________________________________________________________ | [5 empty] | ___________________________97,802 |  | тыс. руб.
|  |  | Сметная трудоемкость _______________________________________________________________________________________________ | [5 empty] | _______________________________________________________________________________________________924,43 |  | чел.час
|  |  | Трудозатраты механизаторов _______________________________________________________________________________________________ | [5 empty] | _______________________________________________________________________________________________90,31 |  | чел.час
Составлен(а) в текущих (прогнозных) ценах по состоянию на _ 3 кв._2011_ г.
№ пп | Обоснование | Наименование | Ед. изм. | Кол. | Стоимость единицы, руб. |  |  |  | Общая стоимость, руб. |  |  |  | Т/з осн. раб.на ед. | Т/з осн. раб. Всего | Т/з мех. на ед. | Т/з мех. Всего
[5 empty] | Всего | В том числе |  |  | Всего | В том числе
[6 empty] | Осн.З/п | Эк.Маш | З/пМех |  | Осн.З/п | Эк.Маш | З/пМех
1 | 2 | 3 | 4 | 5 | 6 | 7 | 8 | 9 | 10 | 11 | 12 | 13 | 14 | 15 | 16 | 17
Раздел 1. Новый Раздел
1 | ТЕРр57-03-01 | Разборка плинтус : деревянных и из пластмассовых материалов | 100 м плинтусов | 1.31 | 41.77 | 41.77 |  |  | 54.72 | 54.72 |  |  | 3.77 | 4.94
2 | ТЕРр57-02-01 | Разборка покрытий полов: из линолеума и релина | 100 м2 покрытий | 0.67 | 131.48 | 126.2 | 5.28 | 1.78 | 88.09 | 84.55 | 3.54 | 1.19 | 11.39 | 7.63 | 0.13 | 0.09
3 | ТЕР11-01-022-01 | Устройство покрытий поливинилацетатно-цементобетонных толщиной 20 мм | 100 м2 покрытия | 1.35 | 8871.59 | 1605.33 | 485.99 | 45.69 | 11976.65 | 2167.2 | 656.09 | 61.68 | 118.65 | 160.18 | 3.62 | 4.89
4 | ТЕР11-01-036-01 | Устройство покрытий из линолеума на клее бустилат | 100 м2 покрытия | 1.06 | 8279.37 | 501.59 | 52.93 | 4.79 | 8776.13 | 531.69 | 56.11 | 5.08 | 42.4 | 44.94 | 0.85 | 0.9
5 | ТЕР11-01-040-01 | Устройство плинтусов поливинилхлоридных на клее КН-2 | 100 м плинтусов | 1.31 | 686.99 | 124.87 | 2.32 |  | 899.96 | 163.58 | 3.04 |  | 8.99 | 11.78 | 0.03 | 0.04
6 | ТЕРр62-41-02 | Очистка вручную поверхности от перхлорвиниловых и масляных красок: с лестниц | 100 м2 расчищенной поверхности | 4.46 | 286.64 | 286.64 |  |  | 1278.41 | 1278.41 |  |  | 25.87 | 115.38
7 | ТЕР15-04-006-03 | Покрытие поверхностей грунтовкой глубокого проникновения: за 1 раз стен | 100 м2 покрытия | 2.74 | 153.52 | 89.6 | 1.18 | 0.14 | 420.64 | 245.5 | 3.23 | 0.38 | 6.55 | 17.95 | 0.02 | 0.05
8 | ТЕР15-04-006-01 | Покрытие поверхностей грунтовкой глубокого проникновения: за 1 раз потолков | 100 м2 покрытия | 1.35 | 174.73 | 110.81 | 1.18 | 0.14 | 235.89 | 149.59 | 1.59 | 0.19 | 8.1 | 10.94 | 0.02 | 0.03
9 | ТЕРр62-16-06 | Окрашивание ранее окрашенных поверхностей стен водоэмульсионной краской с расчисткой старой краски: более 35 % | 100 м2 окрашиваемой поверхности | 3.53 | 1610.72 | 364.08 | 8.71 | 1.37 | 5685.84 | 1285.2 | 30.75 | 4.84 | 29.6 | 104.49 | 0.16 | 0.56
10 | ТЕРр62-17-06 | Окрашивание ранее окрашенных поверхностей потолков водоэмульсионной краской с расчисткой старой краски: более 35 % | 100 м2 окрашиваемой поверхности | 1.35 | 1683.48 | 415.49 | 8.71 | 1.37 | 2272.7 | 560.91 | 11.76 | 1.85 | 33.78 | 45.6 | 0.16 | 0.22
11 | ТЕРр61-01-09 | Сплошное выравнивание штукатурки внутри здания (однослойная штукатурка) сухой растворной смесью (типа "Ветонит") толщиной до 10 мм для последующей окраски или оклейки обоями: стен | 100 м2 поверхности | 1.85 | 5875.37 | 1025.08 | 48.05 | 28.93 | 10869.43 | 1896.4 | 88.89 | 53.52 | 73.8 | 136.53 | 0.46 | 0.85
12 | ТЕРр61-01-10 | Сплошное выравнивание штукатурки внутри здания (однослойная штукатурка) сухой растворной смесью (типа "Ветонит") толщиной до 10 мм для последующей окраски или оклейки обоями: потолков | 100 м2 поверхности | 1.35 | 6949.84 | 1301.52 | 52.95 | 32.7 | 9382.28 | 1757.05 | 71.48 | 44.15 | 89.76 | 121.18 | 0.46 | 0.62
13 | ТЕРр62-33-02 | Окраска масляными составами ранее окрашенных поверхностей радиаторов и ребристых труб отопления: за 2 раза | 100 м2 окрашиваемой поверхности | 0.32 | 1245.3 | 821.61 | 0.77 |  | 398.5 | 262.92 | 0.25 |  | 65.94 | 21.1 | 0.01
14 | ТЕР11-01-027-02 | Устройство покрытий на цементном растворе из плиток керамических для полов многоцветных | 100 м2 покрытия | 0.68 | 10484.6 | 1492.46 | 150.07 | 36.39 | 7129.53 | 1014.87 | 102.05 | 24.75 | 119.78 | 81.45 | 2.94 | 2
15 | ТЕРр56-09-01 | Демонтаж дверных коробок в каменных стенах: с отбивкой штукатурки в откосах | 100 коробок | 0.03 | 2562.59 | 2044.02 | 518.57 | 54.31 | 76.88 | 61.32 | 15.56 | 1.63 | 179.3 | 5.38 | 3.97 | 0.12
16 | ТЕР10-01-039-01 | Установка блоков в наружных и внутренних дверных проемах в каменных стенах площадью проема до 3 м2 | 100 м2 проемов | 0.0315 | 32012.53 | 1362.94 | 1262.06 | 178.42 | 1008.39 | 42.93 | 39.76 | 5.62 | 104.28 | 3.28 | 13.34 | 0.42
Н | 1. 101-9411 | Скобяные изделия | компл | 0
17 | ТЕР09-06-001-01 | Монтаж: конструкций металлических дверей | 1 т конструкций | 0.354 | 1258.85 | 1087.3 | 127.6 | 7.7 | 445.63 | 384.9 | 45.17 | 2.73 | 89.49 | 31.68 | 1.22 | 0.43
Н | 1. 201-9002 | Конструкции стальные | т | 1 0,354 | 7793.05 |  |  |  | 2758.74
Итого прямые затраты по смете в ценах 2001г. | [8 empty] | 60999.67 | 11941.74 | 1129.27 | 207.61 |  | 924.43 |  | 11.22
Итого прямые затраты по смете с учетом коэффициентов к итогам | [8 empty] | 101341.44 | 96131.01 | 5210.43 | 1671.26 |  | 924.43 |  | 90.31
В том числе, справочно:
Террит. индексы на 3 квартал 2011г к ТЕР ( Филиал по Пермскому краю ФЦЦС") ОЗП=8,05; ЭМ-ЗПМ=3,84; ЗПМ=8,05; МАТ=0; ТЗМ=8,05 (Поз. 1-5, 14, 6, 9-10, 13, 7-8, 11-12, 15-17) | [8 empty] | 40341.77 | 84189.27 | 4081.16 | 1463.65 |  |  |  | 79.101
Накладные расходы | [8 empty] | 79003.24
В том числе, справочно:
79%*0,85 ФОТ (от 30196,51) (Поз. 11-12) | [8 empty] | 20276.96
80%*0,85 ФОТ (от 28453,44) (Поз. 1-2, 6, 9-10, 13) | [8 empty] | 19348.34
82%*0,85 ФОТ (от 506,75) (Поз. 15) | [8 empty] | 353.2
90%*0,85 ФОТ (от 3120,43) (Поз. 17) | [8 empty] | 2387.13
105%*0,85 ФОТ (от 3185,06) (Поз. 7-8) | [8 empty] | 2842.67
118%*0,85 ФОТ (от 390,83) (Поз. 16) | [8 empty] | 392
123%*0,85 ФОТ (от 31949,25) (Поз. 3-5, 14) | [8 empty] | 33402.94
Сметная прибыль | [8 empty] | 43330.52
В том числе, справочно:
50%*0,8 ФОТ (от 57519,25) (Поз. 6, 9-10, 13, 11-12) | [8 empty] | 23007.7
55%*0.85 * 0,8 ФОТ (от 3185,06) (Поз. 7-8) | [8 empty] | 1191.21
62%*0,8 ФОТ (от 506,75) (Поз. 15) | [8 empty] | 251.35
63%*0.85 * 0,8 ФОТ (от 390,83) (Поз. 16) | [8 empty] | 167.43
68%*0,8 ФОТ (от 1130,7) (Поз. 1-2) | [8 empty] | 615.1
75%*0.85 * 0,8 ФОТ (от 31949,25) (Поз. 3-5, 14) | [8 empty] | 16294.12
85%*0.85 * 0,8 ФОТ (от 3120,43) (Поз. 17) | [8 empty] | 1803.61
Итоги по смете:
Полы (ремонтно-строительные) | [8 empty] | 2523.7 |  |  |  |  | 12.57 |  | 0.72
Полы | [8 empty] | 84433.3 |  |  |  |  | 298.35 |  | 63.03
Малярные работы (ремонтно-строительные) | [8 empty] | 56969.81 |  |  |  |  | 286.57 |  | 6.28
Отделочные работы | [8 empty] | 7235.26 |  |  |  |  | 28.89 |  | 0.64
Штукатурные работы (ремонтно-строительные) | [8 empty] | 62792.84 |  |  |  |  | 257.71 |  | 11.83
Проемы (ремонтно-строительные) | [8 empty] | 1164.79 |  |  |  |  | 5.38 |  | 0.97
Деревянные конструкции | [8 empty] | 1081.36 |  |  |  |  | 3.28 |  | 3.38
Строительные металлические конструкции | [8 empty] | 7474.14 |  |  |  |  | 31.68 |  | 3.46
Итого | [8 empty] | 223675.2 |  |  |  |  | 924.43 |  | 90.31
В том числе:
Машины и механизмы | [8 empty] | 5210.43
ФОТ | [8 empty] | 97802.27
Накладные расходы | [8 empty] | 79003.24
Сметная прибыль | [8 empty] | 43330.52
НДС 18% | [8 empty] | 40261.54
Материалы (Приложение1 ) | [8 empty] | 145700
ВСЕГО по смете | [8 empty] | 409636.74 |  |  |  |  | 924.43 |  | 90.31
Составил: ___________________________
(должность, подпись, расшифровка)