## Локальная смета
СОГЛАСОВАНО: | [9 empty] | УТВЕРЖДАЮ:
ПОДРЯДЧИК | [9 empty] | ЗАКАЗЧИК
ООО "Стройуправление" | [9 empty] | МУК «Объединение муниципальных библиотек»
Директор ____________________ Е.Н. Филиппов | [9 empty] | Директор_________________ Е.Н. Клешнина
"____" _______________2011г. | [11 empty] | "____" ______________2011 г.
г.Пермь, ул.Калинина,74
(наименование стройки)
ЛОКАЛЬНЫЙ СМЕТНЫЙ РАСЧЕТ №
(локальная смета)
|  | на | Текущий ремонт крылец в библиотеке № 14
(наименование работ и затрат, наименование объекта)
Основание:
|  |  | Сметная стоимость строительных работ _______________________________________________________________________________________________ | [5 empty] | ___________________________4761,56 |  | руб.
|  |  | Средства на оплату труда _______________________________________________________________________________________________ | [5 empty] | ___________________________578,87 |  | руб.
|  |  | Сметная трудоемкость _______________________________________________________________________________________________ | [5 empty] | _______________________________________________________________________________________________5,77 |  | чел.час
|  |  | Составлен(а) в текущих (прогнозных) ценах по состоянию на _______201_ г. | [6 empty] | 3 квартал 2011г.
№ пп | Обоснование | Наименование | Ед. изм. | Кол. | Стоимость единицы, руб. |  |  |  | Общая стоимость, руб. |  |  |  | Т/з осн. раб.на ед. | Т/з осн. раб. Всего | Т/з мех. на ед. | Т/з мех. Всего
[5 empty] | Всего | В том числе |  |  | Всего | В том числе
[6 empty] | Осн.З/п | Эк.Маш | З/пМех |  | Осн.З/п | Эк.Маш | З/пМех
1 | 2 | 3 | 4 | 5 | 6 | 7 | 8 | 9 | 10 | 11 | 12 | 13 | 14 | 15 | 16 | 17
Раздел 1. Общестроительные работы
Ремонт крыльца
1 | ФЕР11-01-011-01 В ред. пр. № 253 Минрегиона РФ | Устройство стяжек: цементных толщиной 20 мм ИНДЕКС К ПОЗИЦИИ(справочно): 1 Коэф. на 2 кв. 2011г. ФЦЦС к ФЕР (для домов культуры) ОЗП=11,44; ЭМ=5,49; ЗПМ=11,44; МАТ=4 | 100 м2 стяжки | 0.079 | 1485.02 | 313.71 | 44.24 | 14.73 | 117.32 | 24.78 | 3.5 | 1.16 | 39.51 | 3.12 | 1.27 | 0.1
2 | ФЕР11-01-015-08 В ред. пр. № 253 Минрегиона РФ | Железнение цементных покрытий ИНДЕКС К ПОЗИЦИИ(справочно): 1 Коэф. на 2 кв. 2011г. ФЦЦС к ФЕР (для домов культуры) ОЗП=11,44; ЭМ=5,49; ЗПМ=11,44; МАТ=4 | 100 м2 покрытия | 0.079 | 134.57 | 102.71 | 6.65 | 1.07 | 10.63 | 8.11 | 0.53 | 0.08 | 10.8 | 0.85 | 0.1 | 0.01
Устройство отмостки
3 | ФЕР06-01-001-01 В ред. пр. № 253 Минрегиона РФ | Устройство бетонной подготовки ИНДЕКС К ПОЗИЦИИ(справочно): 1 Коэф. на 2 кв. 2011г. ФЦЦС к ФЕР (для домов культуры) ОЗП=11,44; ЭМ=5,49; ЗПМ=11,44; МАТ=4 | 100 м3 бетона, бутобетона и железобетона в деле | 0.01 | 58585.02 | 1404 | 1590.53 | 243 | 585.85 | 14.04 | 15.91 | 2.43 | 180 | 1.8 | 18 | 0.18
Итого прямые затраты по смете в ценах 2001г. | [8 empty] | 713.8 | 46.93 | 19.94 | 3.67 |  | 5.77 |  | 0.29
Итого прямые затраты по смете с учетом индексов, в текущих ценах | [8 empty] | 3234.07 | 536.88 | 109.47 | 41.99 |  | 5.77 |  | 0.29
Накладные расходы | [8 empty] | 518.74
В том числе, справочно:
105%*0.9 * 0,85 ФОТ (от 188,42) (Поз. 3) | [8 empty] | 151.35
123%*0.9 * 0,85 ФОТ (от 390,45) (Поз. 1-2) | [8 empty] | 367.39
Сметная прибыль | [8 empty] | 282.41
В том числе, справочно:
65%*0.85 * 0,8 ФОТ (от 188,42) (Поз. 3) | [8 empty] | 83.28
75%*0.85 * 0,8 ФОТ (от 390,45) (Поз. 1-2) | [8 empty] | 199.13
Итоги по смете:
Полы | [8 empty] | 1329.02 |  |  |  |  | 3.97 |  | 0.11
Бетонные и железобетонные монолитные конструкции в промышленном строительстве | [8 empty] | 2706.2 |  |  |  |  | 1.8 |  | 0.18
Итого | [8 empty] | 4035.22 |  |  |  |  | 5.77 |  | 0.29
В том числе:
Материалы | [8 empty] | 2587.72
Машины и механизмы | [8 empty] | 109.47
ФОТ | [8 empty] | 578.87
Накладные расходы | [8 empty] | 518.74
Сметная прибыль | [8 empty] | 282.41
НДС 18% | [8 empty] | 726.34
ВСЕГО по смете | [8 empty] | 4761.56 |  |  |  |  | 5.77 |  | 0.29
Составил: ___________________________Комлева Л.М.
(должность, подпись, расшифровка)
Проверил: ___________________________
(должность, подпись, расшифровка)