## Локальная смета
СОГЛАСОВАНО: | [11 empty] | УТВЕРЖДАЮ:
Директор | [11 empty] | Глав. врач МУЗ КМСЧ №1
А.Н. Грачев
" _____ " ________________ 2011 г. | [11 empty] | "____" ______________2011 г.
МУЗ КМСЧ №1
(наименование стройки)
ЛОКАЛЬНЫЙ СМЕТНЫЙ РАСЧЕТ №
(локальная смета)
|  | на | Капитальный ремонт приточно-вытяжной системы вентиляции в реанимации и рентген кабинетах по адресу: Б. Гагарина, 68
(наименование работ и затрат, наименование объекта)
Основание:
|  |  | Сметная стоимость _______________________________________________________________________________________________ | [5 empty] | ___________________________2304 355.13 |  | руб.
|  |  | строительных работ _______________________________________________________________________________________________ | [5 empty] | _______________________________________________________________________________________________1791,491 |  | тыс. руб.
|  |  | монтажных работ _______________________________________________________________________________________________ | [5 empty] | _______________________________________________________________________________________________161,352 |  | тыс. руб.
|  |  | Средства на оплату труда _______________________________________________________________________________________________ | [5 empty] | ___________________________106,571 |  | тыс. руб.
|  |  | Сметная трудоемкость _______________________________________________________________________________________________ | [5 empty] | _______________________________________________________________________________________________1106,65 |  | чел.час
Составлен(а) в текущих (прогнозных) ценах по состоянию на 2 квартал 2010 г.
№ пп | Обоснование | Наименование | Ед. изм. | Кол. | Стоимость единицы, руб. |  |  |  | Общая стоимость, руб. |  |  |  | Т/з осн. раб.на ед. | Т/з осн. раб. Всего | Т/з мех. на ед. | Т/з мех. Всего
[5 empty] | Всего | В том числе |  |  | Всего | В том числе
[6 empty] | Осн.З/п | Эк.Маш | З/пМех |  | Осн.З/п | Эк.Маш | З/пМех
1 | 2 | 3 | 4 | 5 | 6 | 7 | 8 | 9 | 10 | 11 | 12 | 13 | 14 | 15 | 16 | 17
Раздел 1. Воздухозаборная шахта для систем П2,П5
1 | ТЕР20-02-002-01 | Установка решеток жалюзийных площадью в свету: до 0,5 м2 24,89 = 83,91 - 1 x 59,02 | 1 решетка | 6 | 24.89 | 18.63 | 2.44 |  | 149.34 | 111.78 | 14.64 |  | 1.46 | 8.76 | 0.01 | 0.06
2 | Прайс | Решетка наружная АРН 300*500 | шт | 6 | 297.9 |  |  |  | 1787.4
3 | ТЕР20-01-002-16 | Прокладка воздуховодов класса П (плотные) из листовой стали толщиной: 0,9 мм, периметром до 5200 мм | 100 м2 поверхности воздуховодов | 0.3 | 25099.15 | 767.41 | 124.61 | 5.03 | 7529.75 | 230.22 | 37.38 | 1.51 | 61.59 | 18.48 | 0.8 | 0.24
4 | Прайс | Металлоконстр.для крепления воздуховодов | кг | 35 | 25.17 |  |  |  | 880.95
Раздел 2. Система П2
5 | ТЕР20-03-001-01 | Установка вентиляторов радиальных массой: до 0,05 т 117,75 = 273,95 - 2 x 78,10 | 1 вентилятор | 1 | 117.75 | 79.46 | 8.69 | 0.16 | 117.75 | 79.46 | 8.69 | 0.16 | 6.54 | 6.54 | 0.02 | 0.02
6 | Прайс | Вентилятор канальный RKB 500*250 E 1 | шт | 1 | 3065.96 |  |  |  | 3065.96
7 | Прайс | Вставки гибкие WG 50-25 | шт | 2 | 193.83 |  |  |  | 387.66
8 | ТЕР20-02-006-07 | Установка заслонок воздушных и клапанов воздушных КВР с электрическим или пневматическим приводами периметром: до 1600 мм 41,28 = 889,28 - 1 x 848,00 | 1 шт. | 1 | 41.28 | 23.48 | 2.59 |  | 41.28 | 23.48 | 2.59 |  | 1.84 | 1.84 | 0.01 | 0.01
9 | Прайс | Клапан воздушный 400*200 ZR-40-20 | шт | 1 | 474.92 |  |  |  | 474.92
10 | Прайс | Эл. привод для клапана GMA 321.1E | шт | 1 | 2599 |  |  |  | 2599
11 | ТЕР20-05-001-01 | Установка фильтров ячейковых | 1 м2 поверхности в свету | 0,16 0,4*0,2*2 | 101.66 | 55.39 | 7.77 |  | 16.27 | 8.86 | 1.24 |  | 4.14 | 0.66 | 0.04 | 0.01
12 | Прайс | Фильтр для прямоугольных каналов FK 40-20 , WKF 40-20 G3 | шт | 1 | 572 |  |  |  | 572
13 | Прайс | Фильтр для прямоугольных каналов FKR 40-20 , WKF 40-20 F7 | шт | 1 | 765.86 |  |  |  | 765.86
14 | ТЕР20-04-002-01 | Установка калориферов массой: до 0,1 т | 1 калорифер | 1 | 161.28 | 64.52 | 15.18 | 0.47 | 161.28 | 64.52 | 15.18 | 0.47 | 5.31 | 5.31 | 0.08 | 0.08
15 | Прайс | Нагреватель электрическмй для прямоугольных каналов ELN 40-20/12 | шт | 1 | 2519.72 |  |  |  | 2519.72
16 | ТЕР20-02-016-04 | Установка глушителей шума вентиляционных установок пластинчатых типа: SG 50-25 | 1 пластина | 2 | 551.4 | 11.73 | 2.94 |  | 1102.8 | 23.46 | 5.88 |  | 0.93 | 1.86 | 0.01 | 0.02
17 | ТЕР20-01-001-31 | Прокладка воздуховодов класса Н (нормальные) из оцинкованной стали толщиной: 0,7 мм, периметром от 1100 до 1600 мм | 100 м2 поверхности воздуховодов | 0,227 (3,5+1,2+14+4)/100 | 30374.39 | 1656.93 | 106.16 | 5.97 | 6894.99 | 376.12 | 24.1 | 1.36 | 132.98 | 30.19 | 1.02 | 0.23
18 | Прайс | Металлоконстр.для крепления воздуховодов | кг | 30 | 25.17 |  |  |  | 755.1
19 | ТЕР20-02-002-01 | Установка решеток жалюзийных площадью в свету: до 0,5 м2 24,89 = 83,91 - 1 x 59,02 | 1 решетка | 3 1+1+1 | 24.89 | 18.63 | 2.44 |  | 74.67 | 55.89 | 7.32 |  | 1.46 | 4.38 | 0.01 | 0.03
20 | Прайс | Решетка АМР 400*150 | шт | 1 | 178.3 |  |  |  | 178.3
21 | Прайс | Решетка АМР 150*100 | шт | 1 | 109.1 |  |  |  | 109.1
22 | Прайс | Решетка АМР 100*100 | шт | 1 | 104.46 |  |  |  | 104.46
23 | ТЕР26-01-018-01 | Изоляция плоских и криволинейных поверхностей пластинами (плитами) из вспененного каучука ("Армофлекс"), вспененного полиэтилена ("Термофлекс"): Пенофол | 10 м2 изолируемой поверхности | 0.25 | 805.26 | 93.98 | 33.29 |  | 201.32 | 23.5 | 8.32 |  | 6.67 | 1.67 | 0.43 | 0.11
24 | ТЕР20-02-004-15 | Установка клапанов огнезадерживающих периметром: до 1600 мм 164,13 = 4 079,82 - 1 x 3 915,69 | 1 клапан | 1 | 164.13 | 51.94 | 5.36 |  | 164.13 | 51.94 | 5.36 |  | 4.02 | 4.02 | 0.01 | 0.01
25 | Прайс | Противопожарный клапан ОКС-1-(60)-ЭМ-200*200 | шт | 1 | 1342.51 |  |  |  | 1342.51
Автоматика для системы П2
26 | ТЕРм08-03-572-03 | Блок управления шкафного исполнения или распределительный пункт (шкаф), устанавливаемый на стене, высота и ширина, мм, до: 600х600 | шт. | 1 | 281.53 | 32.69 | 30.94 | 1.84 | 281.53 | 32.69 | 30.94 | 1.84 | 2.32 | 2.32 | 0.2 | 0.2
27 | Прайс | Модуль управляющий CHUT E15-10 |  | 1 | 5493.12 |  |  |  | 5493.12
28 | ТЕРм11-02-001-01 | Приборы, устанавливаемые на резьбовых соединениях, масса, кг, до: 1,5 | шт. | 3 1+1+1 | 15.46 | 14.51 |  |  | 46.38 | 43.53 |  |  | 1.03 | 3.09
29 | Прайс | Дифференциальное реле давления DPD-5 | шт | 1 | 319.9 |  |  |  | 319.9
30 | Прайс | Датчик температуры канальный STK-2 | шт | 1 | 387.65 |  |  |  | 387.65
31 | Прайс | Регулятор скорости VRS 1.5U | шт | 1 | 334.79 |  |  |  | 334.79
Раздел 3. Система П4
32 | ТЕР20-03-001-01 | Установка вентиляторов радиальных массой: до 0,05 т 117,75 = 273,95 - 2 x 78,10 | 1 вентилятор | 1 | 117.75 | 79.46 | 8.69 | 0.16 | 117.75 | 79.46 | 8.69 | 0.16 | 6.54 | 6.54 | 0.02 | 0.02
33 | Прайс | Вентилятор в изол.корпусе IRE 50*30 F | шт | 1 | 10713.97 |  |  |  | 10713.97
34 | Прайс | Вставки гибкие WG 50-30 | шт | 2 | 203.68 |  |  |  | 407.36
35 | ТЕР20-02-006-07 | Установка заслонок воздушных и клапанов воздушных КВР с электрическим или пневматическим приводами периметром: до 1600 мм 41,28 = 889,28 - 1 x 848,00 | 1 шт. | 1 | 41.28 | 23.48 | 2.59 |  | 41.28 | 23.48 | 2.59 |  | 1.84 | 1.84 | 0.01 | 0.01
36 | Прайс | Клапан воздушный 500*250 ZR-50-25 | шт | 1 | 552.53 |  |  |  | 552.53
37 | Прайс | Эл. привод для клапана GMA 321.1E | шт | 1 | 2599 |  |  |  | 2599
38 | ТЕР20-05-001-01 | Установка фильтров ячейковых | 1 м2 поверхности в свету | 0,25 0,5*0,25*2 | 101.66 | 55.39 | 7.77 |  | 25.42 | 13.85 | 1.94 |  | 4.14 | 1.04 | 0.04 | 0.01
39 | Прайс | Фильтр для прямоугольных каналов FK 50-25 , WKF 50-25 G3 | шт | 1 | 659.1 |  |  |  | 659.1
40 | Прайс | Фильтр для прямоугольных каналов FKR 50-25 , WKF 50-25 F7 | шт | 1 | 1037.1 |  |  |  | 1037.1
41 | ТЕР20-04-002-01 | Установка калориферов массой: до 0,1 т | 1 калорифер | 1 | 161.28 | 64.52 | 15.18 | 0.47 | 161.28 | 64.52 | 15.18 | 0.47 | 5.31 | 5.31 | 0.08 | 0.08
42 | Прайс | Нагреватель электрическмй для прямоугольных каналов ELN 50-25/15 | шт | 1 | 2762 |  |  |  | 2762
43 | ТЕР20-02-016-04 | Установка глушителей шума вентиляционных установок пластинчатых типа: SG 50-30 | 1 пластина | 2 | 551.4 | 11.73 | 2.94 |  | 1102.8 | 23.46 | 5.88 |  | 0.93 | 1.86 | 0.01 | 0.02
44 | ТЕР20-01-001-31 | Прокладка воздуховодов класса Н (нормальные) из оцинкованной стали толщиной: 0,7 мм, периметром от 1100 до 1600 мм | 100 м2 поверхности воздуховодов | 0,32 (3,5+9+19,5)/100 | 30374.39 | 1656.93 | 106.16 | 5.97 | 9719.8 | 530.22 | 33.97 | 1.91 | 132.98 | 42.55 | 1.02 | 0.33
45 | Прайс | Металлоконстр.для крепления воздуховодов | кг | 35 | 25.17 |  |  |  | 880.95
46 | ТЕР20-02-002-01 | Установка решеток жалюзийных площадью в свету: до 0,5 м2 24,89 = 83,91 - 1 x 59,02 | 1 решетка | 8 1+5+2 | 24.89 | 18.63 | 2.44 |  | 199.12 | 149.04 | 19.52 |  | 1.46 | 11.68 | 0.01 | 0.08
47 | Прайс | Решетка наружная АРН 400*300 | шт | 1 | 230.74 |  |  |  | 230.74
48 | Прайс | Решетка АМР 200*200 | шт | 5 | 125.02 |  |  |  | 625.1
49 | Прайс | Решетка АМР 200*100 | шт | 2 | 120.62 |  |  |  | 241.24
50 | ТЕР26-01-018-01 | Изоляция плоских и криволинейных поверхностей пластинами (плитами) из вспененного каучука ("Армофлекс"), вспененного полиэтилена ("Термофлекс"): Пенофол | 10 м2 изолируемой поверхности | 0,45 4,5/10 | 805.26 | 93.98 | 33.29 |  | 362.37 | 42.29 | 14.98 |  | 6.67 | 3 | 0.43 | 0.19
51 | ТЕР20-02-004-15 | Установка клапанов огнезадерживающих периметром: до 1600 мм 164,13 = 4 079,82 - 1 x 3 915,69 | 1 клапан | 1 | 164.13 | 51.94 | 5.36 |  | 164.13 | 51.94 | 5.36 |  | 4.02 | 4.02 | 0.01 | 0.01
52 | Прайс | Противопожарный клапан ОКС-1-(60)-ЭМ-400*400 | шт | 1 | 1456.83 |  |  |  | 1456.83
Автоматика для системы П4
53 | ТЕРм08-03-572-03 | Блок управления шкафного исполнения или распределительный пункт (шкаф), устанавливаемый на стене, высота и ширина, мм, до: 600х600 | шт. | 1 | 281.53 | 32.69 | 30.94 | 1.84 | 281.53 | 32.69 | 30.94 | 1.84 | 2.32 | 2.32 | 0.2 | 0.2
54 | Прайс | Модуль управляющий CHUT E15-10 |  | 1 | 5493.12 |  |  |  | 5493.12
55 | ТЕРм11-02-001-01 | Приборы, устанавливаемые на резьбовых соединениях, масса, кг, до: 1,5 | шт. | 3 1+1+1 | 15.46 | 14.51 |  |  | 46.38 | 43.53 |  |  | 1.03 | 3.09
56 | Прайс | Дифференциальное реле давления DPD-5 | шт | 1 | 319.9 |  |  |  | 319.9
57 | Прайс | Датчик температуры канальный STK-2 | шт | 1 | 387.65 |  |  |  | 387.65
58 | Прайс | Регулятор скорости VRS 5 | шт | 1 | 1524.17 |  |  |  | 1524.17
Раздел 4. Система П5
59 | ТЕР20-03-001-02 | Установка вентиляторов радиальных массой: до 0,12 т 159,67 = 368,01 - 2 x 104,17 | 1 вентилятор | 1 | 159.67 | 109.35 | 16.6 | 0.47 | 159.67 | 109.35 | 16.6 | 0.47 | 9 | 9 | 0.08 | 0.08
60 | Прайс | Секция фильтра, вод. нагрева, вентилятора МЕД (UTR) 80-50 А.3.40-4x30 | шт | 1 | 12052.27 |  |  |  | 12052.27
61 | Прайс | Вставки гибкие WG 80-50 | шт | 2 | 290.74 |  |  |  | 581.48
62 | ТЕР20-02-006-09 | Установка заслонок воздушных и клапанов воздушных КВР с электрическим или пневматическим приводами периметром: до 4000 мм 127,21 = 2 306,60 - 1 x 2 179,39 | 1 шт. | 1 | 127.21 | 57.55 | 8.09 | 0.31 | 127.21 | 57.55 | 8.09 | 0.31 | 4.51 | 4.51 | 0.05 | 0.05
63 | Прайс | Заслонка регулирующая ZR 80-50 | шт | 1 | 1215.6 |  |  |  | 1215.6
64 | Прайс | Привод воздушной заслонки GMA 321.1E | шт | 1 | 2599 |  |  |  | 2599
65 | ТЕР20-05-001-01 | Установка фильтров ячейковых | 1 м2 поверхности в свету | 0,8 0.8*0.5*2 | 101.66 | 55.39 | 7.77 |  | 81.33 | 44.31 | 6.22 |  | 4.14 | 3.31 | 0.04 | 0.03
66 | Прайс | Вставка карманная фильтрующая укороченная WFU 80-50 G3 | шт | 1 | 3101.2 |  |  |  | 3101.2
67 | Прайс | Вставка карманная фильтрующая WFR 80-50 F7 | шт | 1 | 4299.38 |  |  |  | 4299.38
68 | ТЕР20-04-002-01 | Установка калориферов массой: до 0,1 т | 1 калорифер | 1 | 161.28 | 64.52 | 15.18 | 0.47 | 161.28 | 64.52 | 15.18 | 0.47 | 5.31 | 5.31 | 0.08 | 0.08
69 | Прайс | Воздухонагреватель водяной МЕД (UTR) 80-50 NWW/2 | шт | 1 | 6545.98 |  |  |  | 6545.98
70 | ТЕР20-02-016-04 | Установка глушителей шума вентиляционных установок пластинчатых типа: 22,11 = 551,40 - 1 x 529,29 | 1 пластина | 4 2*2 | 22.11 | 11.73 | 2.94 |  | 88.44 | 46.92 | 11.76 |  | 0.93 | 3.72 | 0.01 | 0.04
71 | Прайс | Шумоглушитель МЕД (UTR) 80-50 SGD | шт | 1 | 4484.4 |  |  |  | 4484.4
72 | Прайс | Корпус фильтра МЕД (UTR) 80-50 RKF | шт | 1 | 2006.21 |  |  |  | 2006.21
73 | ТЕР20-02-007-01 | Установка воздухоохладителей фреоновый для прямоугольных каналов FLO 60-35 125,30 = 3 789,62 - 1 x 3 664,32 | 1 шт. | 1 | 125.3 | 48.72 | 8.95 | 0.31 | 125.3 | 48.72 | 8.95 | 0.31 | 4.01 | 4.01 | 0.06 | 0.06
74 | Прайс | Воздухоохладитель фреоновый МЕД (UTR) 80-50 OLF (левый) | шт | 1 | 8422.55 |  |  |  | 8422.55
75 | ТЕР20-01-001-31 | Прокладка воздуховодов класса Н (нормальные) из оцинкованной стали толщиной: 0,7 мм, периметром от 1100 до 1600 мм | 100 м2 поверхности воздуховодов | 1,393 (7,8+32+16,5+13+7,5+18+44,5)/100 | 30374.39 | 1656.93 | 106.16 | 5.97 | 42311.53 | 2308.1 | 147.88 | 8.32 | 132.98 | 185.24 | 1.02 | 1.42
76 | Прайс | Металлоконстр.для крепления воздуховодов | кг | 140 | 25.17 |  |  |  | 3523.8
77 | ТЕР26-01-018-01 | Изоляция плоских и криволинейных поверхностей пластинами (плитами) из вспененного каучука ("Армофлекс"), вспененного полиэтилена ("Термофлекс"): Пенофол | 10 м2 изолируемой поверхности | 12.7 | 805.26 | 93.98 | 33.29 |  | 10226.8 | 1193.55 | 422.78 |  | 6.67 | 84.71 | 0.43 | 5.46
78 | ТЕР20-06-013-01 | Установка блоков тепломассообмена производительностью: до 10 тыс.м3/час КОЭФ. К ПОЗИЦИИ: Новый коэффициент МАТ=0 к расх. | 10 блоков | 0.1 | 3038.59 | 2281.41 | 757.18 | 39.46 | 303.86 | 228.14 | 75.72 | 3.95 | 166.77 | 16.68 | 6.22 | 0.62
79 | Прайс | Компрессорно-конденсаторный блок КСА 24 S/Z | компл | 1 | 51778 |  |  |  | 51778
80 | Прайс | Фильтр ADK-164 S(1/2") осушитель антикислотный | шт | 1 | 370.03 |  |  |  | 370.03
81 | Прайс | Стекло смотровое -индикатор влажности MIA 012 | шт | 1 | 334.79 |  |  |  | 334.79
82 | Прайс | Корпус СВ 200RB6T4 (1/2") | шт | 1 | 431.7 |  |  |  | 431.7
83 | Прайс | Катушка с СВ АSC 230V /50-60 Hz (801064) | шт | 1 | 326 |  |  |  | 326
84 | Прайс | Разъем к катушке СВ PG -9 | шт | 1 | 35.24 |  |  |  | 35.24
85 | Прайс | Корпус ТРВ ХВ 1019 NW -1B | шт | 1 | 1374.4 |  |  |  | 1374.4
86 | Прайс | Клапанный узел X 22440-B6B | шт | 1 | 590.28 |  |  |  | 590.28
87 | Прайс | Фланец угловой (1/2 "-5/8") С 501-7 | шт | 1 | 378.84 |  |  |  | 378.84
88 | ТЕРм12-01-105-02 | Трубопроводы из медных труб на условное давление до 2.5 МПа. Диаметр труб наружный, мм: 28 | 100 м | 0,1 10/100 | 1850.51 | 1532.16 | 151.95 | 15.26 | 185.05 | 153.22 | 15.2 | 1.53 | 112 | 11.2 | 1.15 | 0.12
89 | Прайс | Трубка медная d 7/8 | мп | 10 | 115.4 |  |  |  | 1154
90 | ТЕРм12-01-105-01 | Трубопроводы из медных труб на условное давление до 2.5 МПа. Диаметр труб наружный, мм: 18 | 100 м | 0.1 | 1549.73 | 1207.94 | 273.74 | 27.75 | 154.97 | 120.79 | 27.37 | 2.78 | 88.3 | 8.83 | 2.51 | 0.25
91 | Прайс | Трубка медная d 1/2 | мп | 10 | 50.34 |  |  |  | 503.4
92 | ТЕР26-01-017-01 | Изоляция трубопроводов изделиями из вспененного каучука ("Армофлекс"), вспененного полиэтилена ("Термофлекс"): трубками КОЭФ. К ПОЗИЦИИ: Новый коэффициент МАТ=0 к расх. | 10 м трубопроводов | 2 (10+10)/10 | 69.8 | 49.6 | 20.2 |  | 139.6 | 99.2 | 40.4 |  | 3.52 | 7.04 | 0.25 | 0.5
93 | Прайс | Изоляция для трубки медной d 7/8 | мп | 10 | 8.81 |  |  |  | 88.1
94 | Прайс | Изоляция для трубки медной d 7/8 | мп | 10 | 4.4 |  |  |  | 44
95 | ТЕР16-03-002-02 | Прокладка трубопроводов водоснабжения из многослойных металл-полимерных труб диаметром 20 мм (дренаж) | 100 м трубопровода | 0.2 | 7166.88 | 1430.67 | 43.24 | 1.1 | 1433.38 | 286.13 | 8.65 | 0.22 | 103 | 20.6 | 0.44 | 0.09
96 | ТЕР20-02-004-15 | Установка клапанов огнезадерживающих периметром: до 1600 мм 164,13 = 4 079,82 - 1 x 3 915,69 | 1 клапан | 1 | 164.13 | 51.94 | 5.36 |  | 164.13 | 51.94 | 5.36 |  | 4.02 | 4.02 | 0.01 | 0.01
97 | Прайс | Противопожарный клапан ОКС-1-(60)-ЭМ-450*450 | шт | 1 | 1494 |  |  |  | 1494
98 | ТЕР18-06-004-01 | Установка узлов смесительных КОЭФ. К ПОЗИЦИИ: Новый коэффициент МАТ=0 к расх. | 1 узел | 2 | 168.92 | 141.72 | 27.2 | 1.57 | 337.84 | 283.44 | 54.4 | 3.14 | 10.36 | 20.72 | 0.27 | 0.54
99 | Прайс | Узел смесительный SURР 80-6.3 | шт | 1 | 6293 |  |  |  | 6293
100 | Прайс | Узел смесительный SURР 40-2.5 | шт | 1 | 4929.52 |  |  |  | 4929.52
Автоматика для системы П5
101 | ТЕРм08-03-572-03 | Блок управления шкафного исполнения или распределительный пункт (шкаф), устанавливаемый на стене, высота и ширина, мм, до: 600х600 | шт. | 1 | 281.53 | 32.69 | 30.94 | 1.84 | 281.53 | 32.69 | 30.94 | 1.84 | 2.32 | 2.32 | 0.2 | 0.2
102 | Прайс | Блок управления CHU 236-W-3R1R / 1/N | шт | 1 | 10083.23 |  |  |  | 10083.23
103 | ТЕРм11-02-001-01 | Приборы, устанавливаемые на резьбовых соединениях, масса, кг, до: 1,5 | шт. | 10 | 15.46 | 14.51 |  |  | 154.6 | 145.1 |  |  | 1.03 | 10.3
104 | Прайс | Датчик перепада давления 500 Pa DPD-5 с контактором | шт | 2 | 240.18 |  |  |  | 480.36
105 | Прайс | Датчик температуры канальный STK-1 Ni 1000 TK5000 200 mm | шт | 2 | 295.77 |  |  |  | 591.54
106 | Прайс | Датчик температуры воды погружной VSP | шт | 1 | 325.41 |  |  |  | 325.41
107 | Прайс | Датчик температуры в помещении STP | шт | 1 | 165.71 |  |  |  | 165.71
108 | Прайс | Термостат AZT-6 | шт | 1 | 819.35 |  |  |  | 819.35
109 | Прайс | Комплект NEMA1-M3 (для FC-051 2,2-7,5кВт) №132B0105 | шт | 1 | 149.8 |  |  |  | 149.8
110 | Прайс | Панель управления LCP для FC-051 №132B0101 | шт | 1 | 220.26 |  |  |  | 220.26
111 | Прайс | Частотный преобразователь FC-051P4K0 (4 кВт, 9 А, 380 В) №132F0026 | шт | 1 | 3656.23 |  |  |  | 3656.23
Раздел 5. Система В4
112 | ТЕР20-03-001-01 | Установка вентиляторов радиальных массой: до 0,05 т 117,75 = 273,95 - 2 x 78,10 | 1 вентилятор | 1 | 117.75 | 79.46 | 8.69 | 0.16 | 117.75 | 79.46 | 8.69 | 0.16 | 6.54 | 6.54 | 0.02 | 0.02
113 | Прайс | Вентилятор канальный RKB 500*250 E1 | шт | 1 | 2566 |  |  |  | 2566
114 | Прайс | Вставки гибкие WG 50-25 | шт | 2 | 193.82 |  |  |  | 387.64
115 | ТЕР20-02-005-07 | Установка заслонок воздушных и клапанов воздушных КВР с ручным приводом: периметром до 1600 мм 46,34 = 410,87 - 1 x 364,53 | 1 шт. | 1 | 46.34 | 17.35 | 2.14 |  | 46.34 | 17.35 | 2.14 |  | 1.36 | 1.36 | 0.01 | 0.01
116 | Прайс | Клапан воздушный 500*250 ZR-50-25 | шт | 1 | 552.53 |  |  |  | 552.53
117 | ТЕР20-02-016-04 | Установка глушителей шума вентиляционных установок пластинчатых типа: 22,11 = 551,40 - 1 x 529,29 | 1 пластина | 2 | 22.11 | 11.73 | 2.94 |  | 44.22 | 23.46 | 5.88 |  | 0.93 | 1.86 | 0.01 | 0.02
118 | Прайс | Шумоглушитель для прямоугольных каналов 500-250 SG 50-25 | шт | 1 | 1162.95 |  |  |  | 1162.95
119 | ТЕР20-01-001-31 | Прокладка воздуховодов класса Н (нормальные) из оцинкованной стали толщиной: 0,7 мм, периметром от 1100 до 1600 мм | 100 м2 поверхности воздуховодов | 0,28 (6,5+3+14+4,5)/100 | 30374.39 | 1656.93 | 106.16 | 5.97 | 8504.83 | 463.94 | 29.72 | 1.67 | 132.98 | 37.23 | 1.02 | 0.29
120 | ТЕР20-01-001-29 | Прокладка воздуховодов класса Н (нормальные) из оцинкованной стали толщиной: 0,7 мм, диаметром до 800 мм | 100 м2 поверхности воздуховодов | 0.235 | 29991.14 | 1246.75 | 165.04 | 5.66 | 7047.92 | 292.99 | 38.78 | 1.33 | 100.06 | 23.51 | 1.3 | 0.31
121 | Прайс | Металлоконстр.для крепления воздуховодов | кг | 30 | 25.17 |  |  |  | 755.1
122 | ТЕР26-01-018-01 | Изоляция плоских и криволинейных поверхностей пластинами (плитами) из вспененного каучука ("Армофлекс"), вспененного полиэтилена ("Термофлекс"): Пенофол | 10 м2 изолируемой поверхности | 3,15 31,5/10 | 805.26 | 93.98 | 33.29 |  | 2536.57 | 296.04 | 104.86 |  | 6.67 | 21.01 | 0.43 | 1.35
123 | ТЕР20-02-002-01 | Установка решеток жалюзийных площадью в свету: до 0,5 м2 24,89 = 83,91 - 1 x 59,02 | 1 решетка | 4 2+2 | 24.89 | 18.63 | 2.44 |  | 99.56 | 74.52 | 9.76 |  | 1.46 | 5.84 | 0.01 | 0.04
124 | Прайс | Решетка АМР 150*250 | шт | 2 | 140.55 |  |  |  | 281.1
125 | Прайс | Решетка АМР 150*100 | шт | 2 | 109.1 |  |  |  | 218.2
126 | ТЕР20-02-010-03 | Установка зонтов над шахтами из листовой стали прямоугольного сечения периметром: 1600 мм 25,84 = 317,19 - 1 x 291,35 | 1 зонт | 1 | 25.84 | 13.07 | 2.55 |  | 25.84 | 13.07 | 2.55 |  | 1 | 1 | 0.01 | 0.01
127 | Прайс | Зонт 500*250 | шт | 1 | 755.16 |  |  |  | 755.16
128 | ТЕРм11-02-001-01 | Приборы, устанавливаемые на резьбовых соединениях, масса, кг, до: 1,5 | шт. | 1 | 15.46 | 14.51 |  |  | 15.46 | 14.51 |  |  | 1.03 | 1.03
129 | Прайс | Регулятор скорости VRS 1,5U | шт | 1 | 219.5 |  |  |  | 219.5
Раздел 6. Система В 10
130 | ТЕР20-03-001-02 | Установка вентиляторов радиальных массой: до 0,12 т 159,67 = 368,01 - 2 x 104,17 | 1 вентилятор | 1 | 159.67 | 109.35 | 16.6 | 0.47 | 159.67 | 109.35 | 16.6 | 0.47 | 9 | 9 | 0.08 | 0.08
131 | Прайс | Вентилятор МЕД (UTR) 60-35 W1.35-2,2х30 | шт | 1 | 8206.7 |  |  |  | 8206.7
132 | Прайс | Вставки гибкие WG 60-35 | шт | 2 | 220.26 |  |  |  | 440.52
133 | ТЕР20-02-006-08 | Установка заслонок воздушных и клапанов воздушных КВР с электрическим или пневматическим приводами периметром: до 2400 мм 78,57 = 1 221,52 - 1 x 1 142,95 | 1 шт. | 1 | 78.57 | 32.03 | 4.93 | 0.16 | 78.57 | 32.03 | 4.93 | 0.16 | 2.51 | 2.51 | 0.03 | 0.03
134 | Прайс | Заслонка регулирующая ZR 60-35 | шт | 1 | 784.1 |  |  |  | 784.1
135 | Прайс | Привод воздушной заслонки GMA 321.1E | шт | 1 | 1678.13 |  |  |  | 1678.13
136 | ТЕР20-02-016-04 | Установка глушителей шума вентиляционных установок пластинчатых типа: 22,11 = 551,40 - 1 x 529,29 | 1 пластина | 2 | 22.11 | 11.73 | 2.94 |  | 44.22 | 23.46 | 5.88 |  | 0.93 | 1.86 | 0.01 | 0.02
137 | Прайс | Шумоглушитель МЕД (UTR) 60-35 GSD | шт | 1 | 4043.9 |  |  |  | 4043.9
138 | ТЕР20-01-001-31 | Прокладка воздуховодов класса Н (нормальные) из оцинкованной стали толщиной: 0,7 мм, периметром от 1100 до 1600 мм | 100 м2 поверхности воздуховодов | 1,945 (84+31+70+9.5)/100 | 30374.39 | 1656.93 | 106.16 | 5.97 | 59078.19 | 3222.73 | 206.48 | 11.61 | 132.98 | 258.65 | 1.02 | 1.98
139 | Прайс | Металлоконстр.для крепления воздуховодов | кг | 60 | 25.17 |  |  |  | 1510.2
140 | ТЕР26-01-018-01 | Изоляция плоских и криволинейных поверхностей пластинами (плитами) из вспененного каучука ("Армофлекс"), вспененного полиэтилена ("Термофлекс"): Пенофол | 10 м2 изолируемой поверхности | 5 50/10 | 805.26 | 93.98 | 33.29 |  | 4026.3 | 469.9 | 166.45 |  | 6.67 | 33.35 | 0.43 | 2.15
141 | ТЕР20-02-010-03 | Установка зонтов над шахтами из листовой стали прямоугольного сечения периметром: 1600 мм 25,84 = 317,19 - 1 x 291,35 | 1 зонт | 1 | 25.84 | 13.07 | 2.55 |  | 25.84 | 13.07 | 2.55 |  | 1 | 1 | 0.01 | 0.01
142 | Прайс | Зонт 600*350 | шт | 1 | 906.19 |  |  |  | 906.19
143 | ТЕРм11-02-001-01 | Приборы, устанавливаемые на резьбовых соединениях, масса, кг, до: 1,5 | шт. | 3 1+1+1 | 15.46 | 14.51 |  |  | 46.38 | 43.53 |  |  | 1.03 | 3.09
144 | Прайс | Комплект NEMA1-M3 (для FC-051 2,2-7,5кВт) №132B0105 | шт | 1 | 149.8 |  |  |  | 149.8
145 | Прайс | Панель управления LCP для FC-051 №132B0101 | шт | 1 | 220.26 |  |  |  | 220.26
146 | Прайс | Частотный преобразователь FC-051P2K2 (2,2 кВт, 9,6 А, 220 В) №132F0007 | шт | 1 | 2334.7 |  |  |  | 2334.7
Раздел 7. Система В 14
147 | ТЕР20-03-001-02 | Установка вентиляторов радиальных массой: до 0,12 т 159,67 = 368,01 - 2 x 104,17 | 1 вентилятор | 1 | 159.67 | 109.35 | 16.6 | 0.47 | 159.67 | 109.35 | 16.6 | 0.47 | 9 | 9 | 0.08 | 0.08
148 | Прайс | Вентилятор в изолированном корпусе IRE 50*30 F | шт | 1 | 12299.34 |  |  |  | 12299.34
149 | Прайс | Вставки гибкие WG 50-30 | шт | 2 | 203.68 |  |  |  | 407.36
150 | ТЕР20-02-005-07 | Установка заслонок воздушных и клапанов воздушных КВР с ручным приводом: периметром до 1600 мм 46,34 = 410,87 - 1 x 364,53 | 1 шт. | 1 | 46.34 | 17.35 | 2.14 |  | 46.34 | 17.35 | 2.14 |  | 1.36 | 1.36 | 0.01 | 0.01
151 | Прайс | Клапан воздушный 500*300 ZR-50-30 | шт | 1 | 678.4 |  |  |  | 678.4
152 | ТЕР20-02-016-04 | Установка глушителей шума вентиляционных установок пластинчатых типа: 22,11 = 551,40 - 1 x 529,29 | 1 пластина | 2 | 22.11 | 11.73 | 2.94 |  | 44.22 | 23.46 | 5.88 |  | 0.93 | 1.86 | 0.01 | 0.02
153 | Прайс | Шумоглушитель для прямоугольных каналов 500*300 SG 50-30 | шт | 1 | 1211.4 |  |  |  | 1211.4
154 | ТЕР20-01-001-31 | Прокладка воздуховодов класса Н (нормальные) из оцинкованной стали толщиной: 0,7 мм, периметром от 1100 до 1600 мм | 100 м2 поверхности воздуховодов | 0,535 (3.5+4+9+32.5+4.5)/100 | 30374.39 | 1656.93 | 106.16 | 5.97 | 16250.3 | 886.46 | 56.8 | 3.19 | 132.98 | 71.14 | 1.02 | 0.55
155 | Прайс | Металлоконстр.для крепления воздуховодов | кг | 60 | 25.17 |  |  |  | 1510.2
156 | ТЕРм11-02-001-01 | Приборы, устанавливаемые на резьбовых соединениях, масса, кг, до: 1,5 | шт. | 1 | 15.46 | 14.51 |  |  | 15.46 | 14.51 |  |  | 1.03 | 1.03
157 | Прайс | Регулятор скорости VRTE 5 | шт | 1 | 1524.17 |  |  |  | 1524.17
158 | ТЕР20-02-002-01 | Установка решеток жалюзийных площадью в свету: до 0,5 м2 24,89 = 83,91 - 1 x 59,02 | 1 решетка | 7 3+4 | 24.89 | 18.63 | 2.44 |  | 174.23 | 130.41 | 17.08 |  | 1.46 | 10.22 | 0.01 | 0.07
159 | Прайс | Решетка АМР 200*200 | шт | 3 | 125.02 |  |  |  | 375.06
160 | Прайс | Решетка АМР 200*150 | шт | 4 | 122.3 |  |  |  | 489.2
Раздел 8. Теплоснабжение системы П10
161 | ТЕР18-06-004-01 | Установка узлов смесительных КОЭФ. К ПОЗИЦИИ: Новый коэффициент МАТ=0 к расх. | 1 узел | 1 | 168.92 | 141.72 | 27.2 | 1.57 | 168.92 | 141.72 | 27.2 | 1.57 | 10.36 | 10.36 | 0.27 | 0.27
162 | Прайс | Узел смесительный SURT 80-10.0 | шт | 1 | 6559.15 |  |  |  | 6559.15
163 | ТЕР16-02-001-01 | Прокладка трубопроводов отопления из стальных водогазопроводных неоцинкованных труб диаметром 15 мм | 100 м трубопровода | 0.01 | 2072.6 | 451.03 | 44.77 | 2.36 | 20.73 | 4.51 | 0.45 | 0.02 | 32.97 | 0.33 | 0.5 | 0.01
164 | Прайс | Кран шаровый латунный проходной D 15 мм | шт | 3 | 24.12 |  |  |  | 72.36
165 | ТЕР16-02-001-05 | Прокладка трубопроводов отопления из стальных водогазопроводных неоцинкованных труб диаметром 40 мм | 100 м трубопровода | 0.2 | 5691.93 | 451.03 | 44.77 | 2.36 | 1138.39 | 90.21 | 8.95 | 0.47 | 32.97 | 6.59 | 0.5 | 0.1
166 | Прайс | Кран шаровый латунный проходной D 40 мм | шт | 2 | 131.52 |  |  |  | 263.04
167 | ТЕР16-07-005-01 | Гидравлическое испытание трубопроводов систем отопления, водопровода и горячего водоснабжения диаметром до 50 мм | 100 м трубопровода | 0,21 0,01+0,2 | 134.78 | 82.77 | 45.05 |  | 28.3 | 17.38 | 9.46 |  | 5.01 | 1.05
168 | ТЕР26-01-017-01 | Изоляция трубопроводов изделиями из вспененного каучука ("Армофлекс"), вспененного полиэтилена ("Термофлекс"): трубками | 10 м трубопроводов | 2 | 450.98 | 49.6 | 20.2 |  | 901.96 | 99.2 | 40.4 |  | 3.52 | 7.04 | 0.25 | 0.5
169 | ТЕР18-06-003-10 | Установка воздухоотводчиков | 1 шт. | 2 | 190.32 | 22.46 | 7.65 | 0.31 | 380.64 | 44.92 | 15.3 | 0.62 | 1.66 | 3.32 | 0.09 | 0.18
170 | ТЕР18-07-001-04 | Установка термометров в оправе прямых и угловых | 1 комплект | 2 | 344.11 | 4.15 |  |  | 688.22 | 8.3 |  |  | 0.31 | 0.62
Итого прямые затраты по смете в ценах 2001г. | [8 empty] | 427335.49 | 14230.79 | 2001.72 | 54.8 |  | 1106.65 |  | 19.63
Итого прямые затраты по смете с учетом коэффициентов к итогам | [8 empty] | 1774708.02 | 106161.69 | 7690.29 | 408.81 |  | 1106.65 |  | 19.63
В том числе, справочно:
В ценах 2010 г( 3 квартал) ОЗП=7,46; ЭМ-ЗПМ=3,74; ЗПМ=7,46; МАТ=4,04 (Поз. 1, 3, 5, 7-22, 24-25, 32-49, 51-52, 59-76, 78-87, 91, 95-100, 112-121, 123-127, 130-139, 141-142, 147-155, 158-167, 169-170, 2, 4, 6, 23, 50, 77, 92-94, 122, 140, 168, 26-27, 53-54, 101-102, 28-31, 55-58, 88-90, 103-111, 128-129, 143-146, 156-157) | [8 empty] | 1347372.53 | 91930.9 | 5688.57 | 354.01
Накладные расходы | [8 empty] | 110009.28
В том числе, справочно:
80%*0,85 ФОТ (от 4349,4) (Поз. 28-31, 55-58, 88-90, 103-111, 128-129, 143-146, 156-157) | [8 empty] | 2957.59
95%*0,85 ФОТ (от 772,78) (Поз. 26-27, 53-54, 101-102) | [8 empty] | 624.02
100%*0,85 ФОТ (от 16588,65) (Поз. 23, 50, 77, 92-94, 122, 140, 168) | [8 empty] | 14100.35
128%*0,85 ФОТ (от 84859,67) (Поз. 1, 3, 5, 7-22, 24-25, 32-49, 51-52, 59-76, 78-87, 91, 95-100, 112-121, 123-127, 130-139, 141-142, 147-155, 158-167, 169-170) | [8 empty] | 92327.32
Сметная прибыль | [8 empty] | 68126.02
В том числе, справочно:
60%*0,8 ФОТ (от 4349,4) (Поз. 28-31, 55-58, 88-90, 103-111, 128-129, 143-146, 156-157) | [8 empty] | 2087.71
65%*0,8 ФОТ (от 772,78) (Поз. 26-27, 53-54, 101-102) | [8 empty] | 401.85
70%*0,8 ФОТ (от 16588,65) (Поз. 23, 50, 77, 92-94, 122, 140, 168) | [8 empty] | 9289.64
83%*0,8 ФОТ (от 84859,67) (Поз. 1, 3, 5, 7-22, 24-25, 32-49, 51-52, 59-76, 78-87, 91, 95-100, 112-121, 123-127, 130-139, 141-142, 147-155, 158-167, 169-170) | [8 empty] | 56346.82
Итоги по смете:
Итого Строительные работы | [8 empty] | 1791491.46 |  |  |  |  | 1058.03 |  | 18.66
Итого Монтажные работы | [8 empty] | 161351.86 |  |  |  |  | 48.62 |  | 0.97
Итого | [8 empty] | 1952843.33 |  |  |  |  | 1106.65 |  | 19.63
В том числе:
Материалы | [8 empty] | 1660856.04
Машины и механизмы | [8 empty] | 7690.29
ФОТ | [8 empty] | 106570.5
Накладные расходы | [8 empty] | 110009.28
Сметная прибыль | [8 empty] | 68126.02
НДС 18% | [8 empty] | 351511.8
ВСЕГО по смете | [8 empty] | 2304355.13 |  |  |  |  | 1106.65 |  | 19.63
все товарные знаки читать в редакции со словами " или эквивалент"
Составил : ______________________________ /____________________ /
Проверил : ___________________________________ /_____________________ /