## Локальная смета
СОГЛАСОВАНО: | [11 empty] | УТВЕРЖДАЮ:
_________________ | [11 empty] | _________________
" _____ " ________________ 201_ г. | [11 empty] | "____" ______________201_ г.
Ул.Куйбышева, 140
(наименование стройки)
ЛОКАЛЬНЫЙ СМЕТНЫЙ РАСЧЕТ №
(локальная смета)
|  | на | Текущий ремонт (электром. работы)
(наименование работ и затрат, наименование объекта)
Основание:
|  |  | Сметная стоимость монтажных работ _______________________________________________________________________________________________ | [5 empty] | ___________________________54888,75 |  | руб.
|  |  | Средства на оплату труда _______________________________________________________________________________________________ | [5 empty] | ___________________________10529,51 |  | руб.
|  |  | Сметная трудоемкость _______________________________________________________________________________________________ | [5 empty] | _______________________________________________________________________________________________60,45 |  | чел.час
Составлен(а) в текущих (прогнозных) ценах по состоянию на 3 кв._2011_ г.
№ пп | Обоснование | Наименование | Ед. изм. | Кол. | Стоимость единицы, руб. |  |  |  | Общая стоимость, руб. |  |  |  | Т/з осн. раб.на ед. | Т/з осн. раб. Всего | Т/з мех. на ед. | Т/з мех. Всего
[5 empty] | Всего | В том числе |  |  | Всего | В том числе
[6 empty] | Осн.З/п | Эк.Маш | З/пМех |  | Осн.З/п | Эк.Маш | З/пМех
1 | 2 | 3 | 4 | 5 | 6 | 7 | 8 | 9 | 10 | 11 | 12 | 13 | 14 | 15 | 16 | 17
Раздел 1. Новый Раздел
1 | ТЕРм08-03-600-02 | Счетчики, устанавливаемые на готовом основании: трехфазные | шт. | 2 | 14.93 | 12.26 | 2.31 | 0.18 | 29.86 | 24.52 | 4.62 | 0.36 | 0.87 | 1.74 | 0.02 | 0.04
2 | Прайс | Счетчик однотарифный СТЭ-561/П5-1-4М | шт | 2 | 323.8 |  |  |  | 647.6
3 | ТЕРм08-03-575-01прим. | Демонтаж трансформатора тока КОЭФ. К ПОЗИЦИИ: ОЗП=0,3; ЭМ=0,3 к расх.; ЗПМ=0,3; ТЗ=0,3; ТЗМ=0,3 | шт. | 6 | 5.22 | 4.73 | 0.14 | 0.01 | 31.32 | 28.38 | 0.84 | 0.06 | 0.34 | 2.04
4 | ТЕРм08-03-575-01прим. | Трансформатор тока | шт. | 6 | 16.59 | 15.78 | 0.46 | 0.04 | 99.54 | 94.68 | 2.76 | 0.24 | 1.12 | 6.72
5 | Прайс | Трансформатор ТТИ | шт | 6 | 91.6 |  |  |  | 549.6
6 | ТЕРм08-02-409-01 | Труба винипластовая по установленным конструкциям, по стенам и колоннам с креплением скобами, диаметр, мм, до: 25 | 100 м | 1.2 | 2143.17 | 318.44 | 631.8 | 292.43 | 2571.8 | 382.13 | 758.16 | 350.92 | 23.8 | 28.56 | 16 | 19.2
7 | Прайс | Труба гофр д 20мм | м | 120 | 1 |  |  |  | 120
8 | ТЕРм08-03-599-01 | Щитки осветительные, устанавливаемые в нише распорными дюбелями, масса щитка, кг, до: 6 | шт. | 1 | 129.43 | 39.03 | 3.11 | 0.18 | 129.43 | 39.03 | 3.11 | 0.18 | 2.77 | 2.77 | 0.02 | 0.02
9 | Прайс | Щит ЩРНМ-3 | шт | 1 | 305 |  |  |  | 305
10 | ТЕРм08-03-574-03 | Разводка по устройствам и подключение жил кабелей или проводов внешней сети к блокам зажимов и к зажимам аппаратов и приборов, установленных на устройствах. Кабели или провода, сечение, мм2, до: 35 | 100 жил | 0.48 | 3612.96 | 546.69 | 21.07 | 0.37 | 1734.22 | 262.41 | 10.11 | 0.18 | 38.8 | 18.62 | 0.04 | 0.02
Итого прямые затраты по смете в ценах 2001г. | [8 empty] | 6218.37 | 831.15 | 779.6 | 351.94 |  | 60.45 |  | 19.28
Итого прямые затраты по смете с учетом коэффициентов к итогам | [8 empty] | 32537.96 | 7397.24 | 5005.42 | 3132.27 |  | 60.45 |  | 19.28
В том числе, справочно:
ОЗП=8,9; ЭМ-ЗПМ=4,38; ЗПМ=8,9; МАТ=4,37 (Поз. 1-10) | [8 empty] | 26319.59 | 6566.08 | 4225.82 | 2780.33
Накладные расходы | [8 empty] | 8502.58
В том числе, справочно:
95%*0,85 ФОТ (от 10529,51) (Поз. 1-10) | [8 empty] | 8502.58
Сметная прибыль | [8 empty] | 5475.35
В том числе, справочно:
65%*0,8 ФОТ (от 10529,51) (Поз. 1-10) | [8 empty] | 5475.35
Итого | [8 empty] | 46515.89 |  |  |  |  | 60.45 |  | 19.28
В том числе:
Материалы | [8 empty] | 20135.3
Машины и механизмы | [8 empty] | 5005.42
ФОТ | [8 empty] | 10529.51
Накладные расходы | [8 empty] | 8502.58
Сметная прибыль | [8 empty] | 5475.35
НДС 18% | [8 empty] | 8372.86
ВСЕГО по смете | [8 empty] | 54888.75 |  |  |  |  | 60.45 |  | 19.28
Составил: ___________________________
Проверил: ___________________________