## Локальная смета
Приложение №1
| СОГЛАСОВАНО: | [11 empty] | УТВЕРЖДАЮ:
Начальник хозяйственного
управления
| _____________________________ | [11 empty] | ______________А.Г.пантелеев
| " _____ " ________________ 2011 г. | [11 empty] | "____" ______________2011 г.
администрация г.Перми
(наименование стройки)
ЛОКАЛЬНЫЙ СМЕТНЫЙ РАСЧЕТ №
(локальная смета)
на выполнение работ по капитальному ремонту пандуса и фасада здания, расположенного по адресу: г.Пермь, ул. Кирова, 60
(наименование работ и затрат, наименование объекта)
Основание:
|  |  | Сметная стоимость _______________________________________________________________________________________________ | [5 empty] | ___________________________305 757,82 |  | руб.
|  |  | Средства на оплату труда _______________________________________________________________________________________________ | [5 empty] | ___________________________47368,95 |  | руб.
|  |  | Сметная трудоемкость _______________________________________________________________________________________________ | [5 empty] | _______________________________________________________________________________________________471,04 |  | чел.час
Составлен(а) в текущих (прогнозных) ценах по состоянию на _______200_ г.
№ пп | Обоснование | Наименование | Ед. изм. | Кол. | Стоимость единицы, руб. |  |  |  | Общая стоимость, руб. |  |  |  | Т/з осн. раб.на ед. | Т/з осн. раб. Всего | Т/з мех. на ед. | Т/з мех. Всего
[5 empty] | Всего | В том числе |  |  | Всего | В том числе
[6 empty] | Осн.З/п | Эк.Маш | З/пМех |  | Осн.З/п | Эк.Маш | З/пМех
1 | 2 | 3 | 4 | 5 | 6 | 7 | 8 | 9 | 10 | 11 | 12 | 13 | 14 | 15 | 16 | 17
Раздел 1. Пандус
1 | ТЕРр51-01-05 | Разработка грунта внутри здания: траншеях глубиной до 3 м шириной до 1,5 м | 100 м3 грунта | 0.015 | 7038.12 | 5751.63 | 7.74 |  | 105.57 | 86.27 | 0.12 |  | 519.1 | 7.79 | 0.1
2 | ТЕРр68-12-05 | Разборка покрытий и оснований: цементно-бетонных | 100 м3 конструкций | 0.017 | 3679.77 | 894.56 | 2785.21 | 309.7 | 62.56 | 15.21 | 47.35 | 5.26 | 77.72 | 1.32 | 16.85 | 0.29
3 | ТЕР11-01-002-09 | Устройство подстилающих слоев бетонных | 1 м3 подстилающего слоя | 4.8 | 461.77 | 20.9 | 0.26 |  | 2216.5 | 100.32 | 1.25 |  | 1.8 | 8.64
4 | ТЕР27-06-027-03 | Добавка песчано-гравийной смеси | 100 м3 добавок в рыхлом состоянии | 0.01 | 8194.04 |  | 552.2 | 69.38 | 81.94 |  | 5.52 | 0.69 |  |  | 4.93 | 0.05
5 | ТЕР27-03-010-01 | Разборка бортовых камней на бетонном основании | 100 м | 0.024 | 874.38 | 874.38 |  |  | 20.99 | 20.99 |  |  | 76.7 | 1.84
6 | ТЕР09-06-001-03 | Монтаж: стеллажей и других конструкций, закрепляемых на фундаментах внутри зданий | 1 т конструкций | 0.012 | 1442.61 | 1258.13 | 101.12 | 2.52 | 17.31 | 15.1 | 1.21 | 0.03 | 103.55 | 1.24 | 0.4
7 | прайс | Поручень из никелированной трубы д.45 мм | м | 3.5 | 1120 |  |  |  | 3920
Раздел 2. проемы
8 | ТЕР46-04-012-03 | Разборка деревянных заполнений проемов дверных и воротных | 100 м2 | 0.016 | 1510.47 | 1196 | 314.47 | 105.88 | 24.17 | 19.14 | 5.03 | 1.69 | 103.91 | 1.66 | 7.74 | 0.12
9 | ТЕР46-04-012-01 | Разборка деревянных заполнений проемов оконных с подоконными досками | 100 м2 | 0.054 | 2484.57 | 2170.1 | 314.47 | 105.88 | 134.17 | 117.19 | 16.98 | 5.72 | 188.54 | 10.18 | 7.74 | 0.42
10 | ТЕРр53-02-01 | Разборка кладки стен из: кирпича | 10 м3 кладки | 0.011 | 4290.62 | 2315.27 | 1975.35 | 213.25 | 47.2 | 25.47 | 21.73 | 2.35 | 212.41 | 2.34 | 15.35 | 0.17
12 | ТЕР10-01-047-01 | Установка блоков из ПХВ в наружных и внутренних дверных проемах в каменных стенах площадью проема до 3 м2 | 100 м2 проемов | 0.021 | 24854.18 | 2534.61 | 474.09 | 14.36 | 521.94 | 53.23 | 9.96 | 0.3 | 201 | 4.22 | 4.62 | 0.1
14 | СЦМ-203-9057-101 | Блоки дверные входные пластиковые однопольные | м2 | 2.1 | 1640.36 |  |  |  | 3444.76
15 | ТЕР10-01-034-03 | Установка в жилых и общественных зданиях оконных блоков из ПВХ профилей: поворотных (откидных, поворотно-откидных) с площадью проема до 2 м2 одностворчатых | 100 м2 проемов | 0.054 | 24860.47 | 2692.36 | 517.65 | 24.08 | 1342.47 | 145.39 | 27.95 | 1.3 | 216.08 | 11.67 | 5.33 | 0.29
16 | СЦМ-101-1497-106 | Плиты подоконные из ПВХ, длина 6 метров, толщиной 25 мм, ширина 500 мм | п.м. | 10.5 | 136.77 |  |  |  | 1436.09
17 | ТЕР10-01-035-03 | Установка подоконных досок из ПВХ: в каменных стенах толщиной свыше 0,51 м | 100 п.м. | 0.105 | 7631.7 | 259.77 | 26.07 | 0.96 | 801.33 | 27.28 | 2.74 | 0.1 | 21.38 | 2.24 | 0.37 | 0.04
18 | ТЕР26-01-039-01 | Изоляция откосов изделиями из волокнистых и зернистых материалов насухо | 1 м3 изоляции | 0.93 | 194.26 | 139.87 | 54.39 |  | 180.66 | 130.08 | 50.58 |  | 10.58 | 9.84 | 0.6 | 0.56
19 | СЦМ-104-9132-3 | Материал теплоизоляционный | м3 | 0.95 | 390.89 |  |  |  | 371.35
20 | ТЕР46-04-010-01 | Разборка покрытий полов асфальтовых и асфальтобетонных | 100 м2 покрытия | 0.054 | 1054.09 | 310.8 | 743.29 | 64.43 | 56.92 | 16.78 | 40.14 | 3.48 | 23.78 | 1.28 | 4.71 | 0.25
21 | СЦМ-203-9095-111 | Блоки оконные пластиковые одностворные открывающиеся, площадью до 2 м2 | м2 | 5.4 | 1012.32 |  |  |  | 5466.53
22 | ТЕР15-06-001-05 | Оклейка обоями стен по листовым материалам, гипсобетонным и гипсолитовым поверхностям: тиснеными и плотными | 100 м2 оклеиваемой и обиваемой поверхности | 0.152 | 3227.77 | 423 | 1.18 | 0.14 | 490.62 | 64.3 | 0.18 | 0.02 | 32.74 | 4.98 | 0.02
23 | ТЕРр62-16-05 | Окрашивание ранее окрашенных поверхностей стен водоэмульсионной краской с расчисткой старой краски: до 35 % | 100 м2 окрашиваемой поверхности | 0.51 | 1475.89 | 344.65 | 8.71 | 1.37 | 752.7 | 175.77 | 4.44 | 0.7 | 28.02 | 14.29 | 0.16 | 0.08
24 | ТЕР15-04-005-05 | Окраска поливинилацетатными водоэмульсионными составами улучшенная: по сборным конструкциям, подготовленным под окраску стен | 100 м2 окрашиваемой поверхности | 0.255 | 1234.5 | 324.23 | 8.15 | 0.14 | 314.8 | 82.68 | 2.08 | 0.04 | 25.41 | 6.48 | 0.11 | 0.03
25 | ТЕРр62-17-08 | Окрашивание ВД ранее окрашенных поверхностей потолков масляной краской с расчисткой старой краски: до 35 % | 100 м2 окрашиваемой поверхности | 0.054 | 1629.59 | 476.99 | 8.71 | 1.37 | 88 | 25.76 | 0.47 | 0.07 | 38.78 | 2.09 | 0.16 | 0.01
26 | ТЕР15-07-016-01 | Облицовка гипсовыми и гипсоволокнистыми листами: стен при отделке под окраску и оклейку обоями с креплением на пристенный металлический каркас | 100 м2 отделываемой поверхности | 0.152 | 4456.03 | 1724.01 | 62.95 | 2.87 | 677.32 | 262.05 | 9.57 | 0.44 | 128.85 | 19.59 | 0.62 | 0.09
27 | СЦМ-101-3275-31 | Листы гипсоволокнистые влагостойкие (ГВЛВ) , толщиной 12 мм | м2 | 16 | 36.09 |  |  |  | 577.44
28 | ТЕР11-01-040-01 | Устройство уголков поливинилхлоридных на клее КН-2 | 100 м | 0.344 | 686.99 | 124.87 | 2.32 |  | 236.32 | 42.96 | 0.8 |  | 8.99 | 3.09 | 0.03 | 0.01
29 | ТЕР09-06-001-02 | Монтаж: лотков, решеток, затворов из полосовой и тонколистовой стали | 1 т конструкций | 0.078 | 915.7 | 617.1 | 174.33 | 1.89 | 71.42 | 48.13 | 13.6 | 0.15 | 50.79 | 3.96 | 0.31 | 0.02
30 | прайс | Решетка металлич. раздвижная с замком | м2 | 2.1 | 1232.9 |  |  |  | 2589.09
31 | ТЕРр53-25-01 | Устройство металлических перемычек в стенах существующих зданий | 1 т металлоконструкций перемычек | 0.11 | 11178.09 | 2040.32 | 84.26 | 6.43 | 1229.59 | 224.44 | 9.27 | 0.71 | 165.88 | 18.25 | 0.67 | 0.07
32 | ТЕРр53-16-01 | Ремонт кладки стен отдельными местами: кирпичной | 1 м3 кладки | 0.04 | 971.82 | 403.45 | 31.62 | 6.29 | 38.87 | 16.14 | 1.26 | 0.25 | 35.39 | 1.42 | 0.43 | 0.02
33 | ТЕРр69-02-01 | Сверление отверстий в кирпичных стенах электроперфоратором: толщина стен 0,5 кирпича с диаметром отверстия до 20 мм | 100 отверстий | 0.02 | 83.74 | 66.7 | 17.04 |  | 1.67 | 1.33 | 0.34 |  | 5.49 | 0.11
34 | ТЕРр67-08-01 | Смена светильников : с лампами накаливания | 100 шт. | 0.01 | 9847.11 | 1218.89 | 1.22 | 0.41 | 98.47 | 12.19 | 0.01 |  | 89.1 | 0.89 | 0.03
35 | ТЕРр67-09-01 | Смена выключателей | 100 шт. | 0.01 | 1161.37 | 311.37 |  |  | 11.61 | 3.11 |  |  | 24.1 | 0.24
36 | ТЕРм08-02-402-01 | Кабели по установленным конструкциям и лоткам с установкой ответвительных коробок. Кабель двух-четырехжильный: в помещениях с нормальной средой сечением жилы до 10 мм2 | 100 м | 0.1 | 1034.66 | 204.71 | 597.28 | 97.05 | 103.47 | 20.47 | 59.73 | 9.71 | 15.3 | 1.53 | 7.17 | 0.72
37 | ТЕРм08-02-410-01 | Прокладка гофротрубы, диаметр, мм, до: 25 | 100 м | 0.1 | 808.26 | 223.45 | 28.25 | 2.02 | 80.83 | 22.35 | 2.83 | 0.2 | 16.7 | 1.67 | 0.22 | 0.02
38 | СЦМ-500-9011-2 | Выключатель одноклавишный для открытой проводки | шт | 1 | 9.34 |  |  |  | 9.34
39 | СЦМ-501-0586-70 | Кабели силовые на напряжение 660 В с медными жилами с поливинилхлоридной изоляцией и оболочкой марки ВВГ 3х2.5 мм2 | 1000 м | 0.02 | 7607.16 |  |  |  | 152.14
40 | СЦМ-501-0586-69 | Кабели силовые на напряжение 660 В с медными жилами с поливинилхлоридной изоляцией и оболочкой марки ВВГ 3х1.5 мм2 | 1000 м | 0.08 | 5100.26 |  |  |  | 408.02
41 | СЦМ-300-9920-1 | Трубки защитные гофрированные диаметром 20 мм | м | 10 | 4.95 |  |  |  | 49.5
42 | ТЕР11-01-011-01 | Устройство стяжек цементных толщиной 20 мм | 100 м2 стяжки | 0.054 | 1364.22 | 446.07 | 56.56 | 17.37 | 73.67 | 24.09 | 3.05 | 0.94 | 39.51 | 2.13 | 1.27 | 0.07
43 | ТЕР11-01-027-06 | Устройство покрытий на цементном растворе из керамического гранита неполированного одноцветного | 100 м2 покрытия | 0.054 | 20521.73 | 1055.14 | 152.37 | 38.99 | 1108.17 | 56.98 | 8.23 | 2.11 | 88.37 | 4.77 | 3.06 | 0.17
44 | ТЕРр61-01-11 | Сплошное выравнивание штукатурки внутри здания (однослойная штукатурка) сухой растворной смесью толщиной до 10 мм для последующей окраски или оклейки обоями: оконных и дверных откосов плоских | 100 м2 поверхности | 0.01 | 10498.12 | 1920.26 | 70.69 | 46.38 | 104.98 | 19.2 | 0.71 | 0.46 | 130.63 | 1.31 | 0.46
45 | ТЕРр61-07-01 | Ремонт штукатурки откосов внутри здания по камню и бетону цементно-известковым раствором: прямолинейных | 100 м2 отремонтированной поверхности | 0.01 | 6916.33 | 4887.85 | 47.13 | 15.87 | 69.16 | 48.88 | 0.47 | 0.16 | 383.06 | 3.83 | 1.16 | 0.01
Раздел 3. перевозки
46 | СЦП1-3-24 | Погрузочные работы при автомобильных перевозках: Материалы, перевозимые в мешках и пакетах | за т груза | 13.2 | 5.98 |  |  |  | 78.94
47 | СЦП3-2-18-1 | Перевозка строительных грузов (кроме массовых навалочных, перевозимых автомобилями - самосвалами , а также бетонных и железобетонных изделий, стеновых и перегородочных материалов, расстояние перевозки 18 км: класс груза 1 | 1 т | 13.2 | 19.08 |  |  |  | 251.86
Раздел 4. фасад
48 | ТЕРр62-26-04 | Окраска перхлорвиниловыми красками по подготовленной поверхности фасадов простых за 2 раза: с земли и лесов | 100 м2 окрашиваемой поверхности | 1.581 | 786.06 | 179.46 | 191.33 |  | 1242.76 | 283.73 | 302.49 |  | 14.59 | 23.07 | 0.1 | 0.16
49 | ТЕРр62-25-01 | Огрунтовка фасадов простых: с земли и лесов | 100 м2 обработанной поверхности | 1.581 | 367.11 | 52.77 | 53.05 |  | 580.4 | 83.43 | 83.87 |  | 4.29 | 6.78 | 0.01 | 0.02
50 | ТЕРр62-25-07 | Шпатлевка фасадов простых: с земли и лесов | 100 м2 обработанной поверхности | 1.581 | 1108.4 | 286.74 | 1.85 |  | 1752.38 | 453.34 | 2.92 |  | 23.6 | 37.31 | 0.02 | 0.03
51 | ТЕРр61-10-01 | Ремонт штукатурки гладких фасадов по камню и бетону с земли и лесов цементно-известковым раствором площадью отдельных мест: до 5 м2 толщиной слоя до 20 мм | 100 м2 отремонтированной поверхности | 0.458 | 3508.72 | 2514.93 | 2.15 |  | 1606.99 | 1151.84 | 0.98 |  | 201.84 | 92.44
52 | ТЕРр61-20-01 | Ремонт штукатурки наружных прямолинейных откосов по камню и бетону цементно-известковым раствором: с земли и лесов | 100 м2 отремонтированной поверхности | 0.137 | 6260.82 | 4275.35 | 4.12 |  | 857.73 | 585.72 | 0.56 |  | 323.4 | 44.31
53 | ТЕРр61-22-01 | Ремонт штукатурки наружных прямолинейных горизонтальных тяг по камню и бетону цементно-известковым раствором длиной в одном месте: до 5 м с земли и лесов | 100 м2 отремонтированной площади развернутой поверхности тяг | 0.018 | 9881.61 | 7265.05 | 5.39 |  | 177.87 | 130.77 | 0.1 |  | 549.55 | 9.89
54 | ТЕРр62-35-02 | Окраска масляными составами ранее окрашенных металлических решеток и оград: без рельефа за 2 раза | 100 м2 окрашиваемой поверхности | 0.298 | 1313.02 | 992.98 | 0.77 |  | 391.28 | 295.91 | 0.23 |  | 80.73 | 24.06 | 0.01
55 | ТЕРр62-10-02 | Улучшенная масляная окраска ранее окрашенных дверей за один раз с расчисткой старой краски: до 35 % | 100 м2 окрашиваемой поверхности | 0.044 | 1323.4 | 715.86 | 8.71 | 1.37 | 58.23 | 31.5 | 0.38 | 0.06 | 58.2 | 2.56 | 0.16 | 0.01
56 | ТЕРр53-15-03 | Ремонт лицевой поверхности наружных кирпичных стен при глубине заделки: в 1 кирпич площадью в одном месте до 1 м2 | 100 м2 отремонтированной поверхности стен | 0.08 | 20690.04 | 7046.11 | 222.77 | 31.44 | 1655.2 | 563.69 | 17.82 | 2.52 | 606.9 | 48.55 | 2 | 0.16
57 | ТЕРр58-20-01 | Смена обделок из листовой стали, поясков, сандриков, отливов, карнизов, шириной до: 0,4 м | 100 м | 0.108 | 3238.7 | 503.13 | 6.35 | 1.09 | 349.78 | 54.34 | 0.69 | 0.12 | 41.41 | 4.47 | 0.12 | 0.01
58 | ТЕР15-04-006-04 | Покрытие поверхностей грунтовкой глубокого проникновения: за 2 раза стен | 100 м2 покрытия | 0.111 | 321.84 | 223.26 | 1.95 | 0.14 | 35.72 | 24.78 | 0.22 | 0.02 | 16.32 | 1.81 | 0.03
59 | ТЕРр62-29-02 | Окраска масляными составами ранее окрашенных больших металлических поверхностей (кроме крыш): за два раза | 100 м2 окрашиваемой поверхности | 0.356 | 622.79 | 233.25 | 0.77 |  | 221.71 | 83.04 | 0.27 |  | 18.72 | 6.66 | 0.01
60 | ТЕРр58-18-02 | Смена обрешетки с прозорами из досок толщиной до: 50 мм | 100 м2 сменяемой обрешетки | 0.066 | 1717.85 | 735.2 | 22.86 |  | 113.38 | 48.52 | 1.51 |  | 65.12 | 4.3 | 0.28 | 0.02
61 | ТЕРр58-17-02 | Разборка покрытий кровель: из листовой стали | 100 м2 покрытий кровель | 0.261 | 116.99 | 116.23 | 0.76 |  | 30.5344 | 30.336 | 0.19836 |  | 10.49 | 2.27
62 | ТЕР09-04-002-01 | Монтаж кровельного покрытия из: профилированного листа при высоте здания до 25 м | 100 м2 покрытия | 0.261 | 973.57 | 442.33 | 352.1 | 47.23 | 254.1018 | 115.4481 | 91.8981 | 10.2 | 35.5 | 7.67 | 2.93 | 0.63
63 | прайс | Настил профилированный (стальной гнутый профиль ) | м2 | 26.6 | 37.13 |  |  |  | 987.658
64 | прайс | Саморезы 2,5х50 | шт | 130 | 0.67 |  |  |  | 87.1
Итого прямые затраты по смете в ценах 2001г. | [8 empty] | 40129.4 | 5834.54 | 835.85 | 49.8 |  | 471.04 |  | 4.65
Итого прямые затраты по смете с учетом коэффициентов к итогам | [8 empty] | 189647.02 | 46968.06 | 3209.68 | 400.89 |  | 471.04 |  | 4.65
ОЗП=8,05; ЭМ=3,84; ЗПМ=8,05; МАТ=4,2 (Поз. 1-3, 19, 28, 42-43, 4-7, 11, 13-14, 29-30, 62-64, 8-9, 20, 10, 31-32, 56, 12, 15-17, 21, 18, 22, 24, 26-27, 58, 23, 25, 48-50, 54-55, 59, 33, 44-45, 51-53, 57, 60-61, 34-41) | [8 empty] | 149517.62 | 41133.51 | 2373.81 | 351.09
Перевозки ОП 5,86 | [8 empty] | 1938.49
Накладные расходы | [8 empty] | 38250.43
95%*0,85 ФОТ (от 47368,95) (Поз. 1-3, 19, 28, 42-43, 4-7, 11, 13-14, 29-30, 62-64, 8-9, 20, 10, 31-32, 56, 12, 15-17, 21, 18, 22, 24, 26-27, 58, 23, 25, 48-50, 54-55, 59, 33, 44-45, 51-53, 57, 60-61, 34-41) | [8 empty] | 38250.43
Сметная прибыль | [8 empty] | 18947.59
50%*0,8 ФОТ (от 47368,95) (Поз. 1-3, 19, 28, 42-43, 4-7, 11, 13-14, 29-30, 62-64, 8-9, 20, 10, 31-32, 56, 12, 15-17, 21, 18, 22, 24, 26-27, 58, 23, 25, 48-50, 54-55, 59, 33, 44-45, 51-53, 57, 60-61, 34-41) | [8 empty] | 18947.59
Итого | [8 empty] | 259116.8 |  |  |  |  | 471.04 |  | 4.65
В том числе:
Материалы | [8 empty] | 139138.48
Машины и механизмы | [8 empty] | 3209.68
ФОТ | [8 empty] | 47368.95
НДС 18% | [8 empty] | 46641.024
ВСЕГО по смете | [8 empty] | 305757.824 |  |  |  |  | 471.04 |  | 4.65
Составил
Проверил