## Локальная смета
С О Г Л А С О В А Н О | [5 empty] | У Т В Е Р Ж Д А Ю
___________________________________________ | [5 empty] | _______________________________________________
" ___ " ____________________2011 г. | [5 empty] | "___ " ____________________2011 г.
Заказчик: МОУ "СОШ №134" г.Пермь
Подрядчик:
Муниципальный контракт:
Объект: г.Пермь, ул.Л.Шатрова, 25
|  |  | ЛОКАЛЬНЫЙ СМЕТНЫЙ РАСЧЕТ № |  |  |  | 39
(локальная смета)
| на | Устройство металлического ограждения по текущему ремонту спортивной площадки МОУ "СОШ №134" по адресу: г.Пермь, ул.Льва Шатрова, 25
Основание: Дефектная ведомость 039
|  | Сметная стоимость строительных работ ___________________________________________________________ |  |  | 470019.87 |  | руб.
|  | Средства на оплату труда _______________________________________________________________________________________________ |  |  | ___________________________102,388 |  | тыс. руб.
|  | Сметная трудоемкость _______________________________________________________________________________________________ |  |  | _______________________________________________________________________________________________939,31 |  | чел.час
Составлен(а) в текущих ценах по состоянию на 2кв.2011 г.
№ пп | Обоснование | Наименование работ и затрат | Ед. изм. | Кол. | Стоимость единицы, руб. |  |  | Обоснова-ние, индекс | Общая стоимость, руб. |  |  |  | Затр.тр.раб-х не занятых обсл.маш.
[5 empty] | Всего | Э.м. | Мат-ы |  | Всего | в т.ч. оплата труда | Э.м. | Мат-ы | Обслуж-х машины
[5 empty] | оплата труда | в т.ч. ФОТ |  |  |  |  | в т.ч. ФОТ |  | на ед-цу | всего
1 | 2 | 3 | 4 | 5 | 6 | 7 | 8 | 9 | 10 | 11 | 12 | 13 | 14 | 15
Раздел 1. Ограждения металлические
Разборка оснований. Земляные работы
1 | ТЕР46-04-001-02 | Разборка фундаментов бетонных | 1 м3 | 1.7 | 569.11 | 448.18 |  |  | 967.49 | 205.58 | 761.91 |  | 9.59 | 16.3
|  | НР (2034,33 руб.): 110%*(0,85*0,9) от ФОТ (2417,51 руб.) СП (1150,73 руб.): 70%*(0,8*0,85) от ФОТ (2417,51 руб.) |  |  | 120.93 | 38.85 |  |  |  |  | 66.05 |  | 2.84 | 4.83
2 | ТЕРр51-04-02 | Рытье ям для установки стоек и столбов: глубиной 0,7 м | 100 ям | 0.74 | 6209.33 |  |  |  | 4594.9 | 4594.9 |  |  | 554.9 | 410.63
|  | НР (26070,31 руб.): 75%*0,85 от ФОТ (40894,61 руб.) СП (14722,06 руб.): 45%*0,8 от ФОТ (40894,61 руб.) |  |  | 6209.33
Бетонные работы
10 | ТЕР08-01-002-02 | Устройство основания под фундаменты: щебеночного | 1 м3 основания | 0.55 | 250.34 | 46.86 | 175.62 |  | 137.69 | 15.32 | 25.77 | 96.6 | 2.4 | 1.32
|  | НР (162,72 руб.): 122%*(0,85*0,9) от ФОТ (174,35 руб.) СП (94,85 руб.): 80%*(0,8*0,85) от ФОТ (174,35 руб.) |  |  | 27.86 | 7.76 |  |  |  |  | 4.27 |  | 0.54 | 0.3
13 | ТЕР06-01-001-13 | Устройство фундаментов-столбов: бетонных | 100 м3 бетона, бутобетона и железобетона в деле | 0.031 | 54805.76 | 1836.99 | 45699.91 |  | 1698.98 | 225.33 | 56.95 | 1416.7 | 598.26 | 18.55
|  | НР (1675,64 руб.): 105%*(0,85*0,9) от ФОТ (2086,07 руб.) СП (922,04 руб.): 65%*(0,8*0,85) от ФОТ (2086,07 руб.) |  |  | 7268.86 | 292.16 |  |  |  |  | 9.06 |  | 19.7 | 0.61
21 | ТЕР06-01-015-06 | Установка стальных конструкций, остающихся в теле бетона | 1 т | 1.748 | 8999.84 | 487.78 | 7878.27 |  | 15731.72 | 1107.86 | 852.64 | 13771.22 | 46.33 | 80.98
|  | НР (8263,8 руб.): 105%*(0,85*0,9) от ФОТ (10287,95 руб.) СП (4547,27 руб.): 65%*(0,8*0,85) от ФОТ (10287,95 руб.) |  |  | 633.79 | 27.51 |  |  |  |  | 48.09 |  | 4.38 | 7.66
Металлоконструкции ограждений
24 | ТЕР09-06-001-02 | Монтаж: лотков, решеток, затворов из полосовой и тонколистовой стали | 1 т конструкций | 2,42198 (0,487+1,911)*1,01 | 915.7 | 174.33 | 124.27 |  | 2217.81 | 1494.6 | 422.22 | 300.99 | 50.79 | 123.01
|  | НР (9186,45 руб.): 90%*(0,85*0,9) от ФОТ (13342,7 руб.) СП (7712,08 руб.): 85%*(0,8*0,85) от ФОТ (13342,7 руб.) |  |  | 617.1 | 1.89 |  |  |  |  | 4.58 |  | 0.31 | 0.75
28 | СЦМ-204-9120-74 | Каркасы плоские из элементов профильной стали (лист, полоса, уголок, швеллер, балка двутавровая и другие) | т | 2.422 | 8663.26 |  | 8663.26 |  | 20982.24 |  |  | 20982.24
33 | ТЕР09-04-011-01 | Монтаж каркасов ворот большепролетных зданий, ангаров и др. без механизмов открывания (ворота распашные) | 1 т конструкций | 0.047 | 2439.4 | 1240.52 | 536.25 |  | 114.65 | 31.14 | 58.3 | 25.21 | 46.37 | 2.18
|  | НР (236,1 руб.): 90%*(0,85*0,9) от ФОТ (342,92 руб.) СП (198,21 руб.): 85%*(0,8*0,85) от ФОТ (342,92 руб.) |  |  | 662.63 | 157.25 |  |  |  |  | 7.39 |  | 8.87 | 0.42
34 | СЦМ-201-9002 | Конструкции стальные | т | 0.047 | 7793.05 |  | 7793.05 |  | 366.27 |  |  | 366.27
35 | ТЕР09-06-001-01 | Монтаж: конструкций дверей, люков, лазов для автокоптилок и пароварочных камер (калитка распашная) | 1 т конструкций | 0.018 | 1258.85 | 127.6 | 43.95 |  | 22.66 | 19.57 | 2.3 | 0.79 | 89.49 | 1.61
|  | НР (120,78 руб.): 90%*(0,85*0,9) от ФОТ (175,42 руб.) СП (101,39 руб.): 85%*(0,8*0,85) от ФОТ (175,42 руб.) |  |  | 1087.3 | 7.7 |  |  |  |  | 0.14 |  | 1.22 | 0.02
36 | СЦМ-201-9002 | Конструкции стальные | т | 0.018 | 7793.05 |  | 7793.05 |  | 140.27 |  |  | 140.27
Разные
39 | ТЕР13-03-002-04 | Огрунтовка металлических поверхностей за один раз: грунтовкой ГФ-021 | 100 м2 окрашиваемой поверхности | 3.393 | 608.84 | 19.72 | 428.66 |  | 2065.79 | 544.44 | 66.91 | 1454.44 | 10.62 | 36.03
|  | КОЭФ. К ПОЗИЦИИ: ОЗП=2; ЭМ=2; ЗПМ=2; МАТ=2; ТЗ=2; ТЗМ=2 НР (3341,97 руб.): 90%*(0,85*0,9) от ФОТ (4853,98 руб.) СП (2310,49 руб.): 70%*(0,8*0,85) от ФОТ (4853,98 руб.) |  |  | 160.46 | 0.28 |  |  |  |  | 0.95 |  | 0.04 | 0.14
44 | ТЕР15-04-030-04 | Масляная окраска металлических поверхностей решеток, переплетов, труб диаметром менее 50 мм и т.п., количество окрасок 2 | 100 м2 окрашиваемой поверхности | 3.393 | 1351.54 | 2.73 | 452.74 |  | 4585.78 | 3040.37 | 9.26 | 1536.15 | 71.06 | 241.11
|  | НР (21738,8 руб.): 105%*(0,85*0,9) от ФОТ (27063,56 руб.) СП (10121,77 руб.): 55%*(0,8*0,85) от ФОТ (27063,56 руб.) |  |  | 896.07 | 0.14 |  |  |  |  | 0.48 |  | 0.04 | 0.14
45 | ТЕРр69-09-69-01 | Затаривание строительного мусора в мешки | т | 3,06 1,7*1,8 | 47.68 |  | 20.2 |  | 145.9 | 84.09 |  | 61.81 | 2.48 | 7.59
|  | НР (667,95 руб.): 105%*0,85 от ФОТ (748,4 руб.) СП (329,3 руб.): 55%*0,8 от ФОТ (748,4 руб.) |  |  | 27.48
Итого прямые затраты по разделу в ценах 2001г. | [8 empty] | 53772.15 | 11363.2 | 2256.26 | 40152.69 |  | 939.31
[11 empty] | 141.01 |  |  | 14.87
Итого прямые затраты по разделу с учетом коэффициентов к итогам | [8 empty] | 282131.97 | 101132.48 | 10350.56 | 170648.93 |  | 939.31
[11 empty] | 1255 |  |  | 132.35
Накладные расходы | [8 empty] | 73498.85
Сметная прибыль | [8 empty] | 42210.2
Итого по разделу 1 Ограждения металлические | [8 empty] | 397841.02 |  |  |  |  | 939.31
132.35
Раздел 2. Транспортные работы. Строительный мусор
48 | СЦП3-3-35-1 | Перевозка навалочных грузов автомобилями-самосвалами (работающими вне карьеров), расстояние перевозки 35 км класс груза 1 | 1 т | 3,06 1,7*1,8 | 27.19 | 27.19 |  |  | 83.2 |  | 83.2
НР 0% от ФОТ СП 0% от ФОТ
Итого прямые затраты по разделу в ценах 2001г. | [8 empty] | 83.2 |  | 83.2
Итого прямые затраты по разделу с учетом коэффициентов к итогам | [8 empty] | 480.9 |  | 480.9
Итого по разделу 2 Транспортные работы. Строительный мусор | [8 empty] | 480.9
ИТОГИ ПО СМЕТЕ:
Итого прямые затраты по смете в ценах 2001г. | [8 empty] | 53855.35 | 11363.2 | 2339.46 | 40152.69 |  | 939.31
[11 empty] | 141.01 |  |  | 14.87
Итого прямые затраты по смете с учетом коэффициентов к итогам | [8 empty] | 282612.87 | 101132.48 | 10831.46 | 170648.93 |  | 939.31
[11 empty] | 1255 |  |  | 132.35
В том числе, справочно:
Итого в текущих ценах ОЗП=8,9; ЭМ-ЗПМ=4,3; ЗПМ=8,9; МАТ=4,25; ТЗМ=8,9 (Поз. 1-2, 28, 10, 13, 21, 24, 33-36, 39, 44-45) | [8 empty] | 228359.82 | 89769.28 | 8094.3 | 130496.24
[11 empty] | 1113.98 |  |  | 117.473
Итого в тек. ценах ЭМ=5,78; ЗПМ=5,78 (Поз. 48) | [8 empty] | 397.7 |  | 397.7
Накладные расходы | [8 empty] | 73498.85
Сметная прибыль | [8 empty] | 42210.2
Итого | [8 empty] | 398321.92
НДС 18% | [8 empty] | 71697.95
ВСЕГО по смете | [8 empty] | 470019.87 |  |  |  |  | 939.31
132.35
Составил
Проверил