## Ресурсная смета
Приложение №3
к Извещению о проведении запроса котировок
№ 0356300126211000033 от 01.09.2011 года
СОГЛАСОВАНО: | [9 empty] | УТВЕРЖДАЮ:
______________ | [9 empty] | _______________
" _____ " ________________ 2011 г. | [9 empty] | "______ " _______________2011 г.
Развитие городских микрорайонов
(наименование стройки)
ЛОКАЛЬНЫЙ РЕСУРСНЫЙ СМЕТНЫЙ РАСЧЕТ №
(локальная смета)
|  | на | Благоустройство придомовой территории, асфальтирование по ул. Дружбы, 4
(наименование работ и затрат, наименование объекта)
Основание:
|  | Сметная стоимость строительных работ _______________________________________________________________________________________________ |  |  | ___________________________135000 |  | руб.
|  | Средства на оплату труда _______________________________________________________________________________________________ |  |  | ___________________________4997,25 |  | руб.
|  | Сметная трудоемкость _______________________________________________________________________________________________ |  |  | _______________________________________________________________________________________________51,07 |  | чел.час
Составлен(а) в текущих (прогнозных) ценах по состоянию на 3 кв 2011 г.
№ пп | Обоснование | Наименование | Ед. изм. | Кол. |  | Сметная стоимость в текущих (прогнозных) ценах, руб. | [5 empty] | Т/з осн. раб. | Т/з мех.
|  |  |  | на ед. | всего | на ед. | общая | В том числе
[8 empty] | Осн.З/п | Эк.Маш. | З/пМех | Мат
1 | 2 | 3 | 4 | 5 | 6 | 7 | 8 | 9 | 10 | 11 | 12 | 13 | 14
Раздел 1. Новый Раздел
1 | ГЭСНр68-12-4 В ред. пр. № 207 Минрегиона РФ | Разборка покрытий и оснований: асфальтобетонных с помощью молотков отбойных | 100 м3 конструкций |  | 0.1185 | 38143.24 | 4519.97 | 2765.75 | 1754.22 |  |  | 28.84 | 4.9
2 | ГЭСНр68-12-2 В ред. пр. № 207 Минрегиона РФ | Разборка покрытий и оснований: щебеночных | 100 м3 конструкций |  | 0.237 | 5353.46 | 1268.77 | 394.88 | 873.89 |  |  | 4.35 | 1.1
3 | ФСЦП311-01-148-1 | Мусор строительный с погрузкой экскаваторами емкостью ковша до 0,5 мЗ: погрузка | тонна |  | 59.25 | 14.38 | 852.02 |  | 852.02 |  |  |  | 1.19
4 | ФСЦП310-3025-1 | Перевозка грузов автомобилями-самосвалами грузоподъемностью 10 т работающих вне карьера: расстояние перевозки 25 км; нормативное время пробега 1,696 час; класс груза 1 | 1 тонна |  | 59.25 | 87.23 | 5168.38 |  |  |  | 5168.38
5 | ГЭСН27-04-006-01 В ред. пр. № 253 Минрегиона РФ | Устройство оснований толщиной 15 см из щебня фракции 40-70 мм при укатке каменных материалов с пределом прочности на сжатие свыше 68,6 до 98,1 МПа (свыше 700 до 1000 кгс/см2): однослойных | 1000 м2 основания |  | 0.237 | 172763.87 | 40945.04 | 824.88 | 6295.82 |  | 33824.34 | 8.76 | 9.94
6 | ГЭСН27-04-006-04 В ред. пр. № 253 Минрегиона РФ | На каждый 1 см изменения толщины слоя добавлять или исключать к нормам 27-04-006-01, 27-04-006-02, 27-04-006-03 до 10 см КОЭФ. К ПОЗИЦИИ: ПЗ=5 (ОЗП=5; ЭМ=5 к расх.; ЗПМ=5; МАТ=5 к расх.; ТЗ=5; ТЗМ=5) | 1000 м2 основания |  | -0.237 | 50661.65 | -12006.81 |  | -1603.64 |  | -10403.17 |  | -2.97
7 | ГЭСН27-06-026-01 В ред. пр. № 253 Минрегиона РФ | Розлив вяжущих материалов | 1 т |  | 0.1896 | 9734.65 | 1845.69 |  | 46.2 |  | 1799.49 |  | 0.13
8 | ГЭСН27-06-020-01 В ред. пр. № 253 Минрегиона РФ | Устройство покрытия толщиной 4 см из горячих асфальтобетонных смесей плотных мелкозернистых типа АБВ, плотность каменных материалов: 2,5-2,9 т/м3 | 1000 м2 покрытия |  | 0.237 | 205222.03 | 48637.62 | 1007.01 | 3550.29 |  | 44080.32 | 9.08 | 4.52
9 | ГЭСН27-06-021-01 В ред. пр. № 253 Минрегиона РФ | На каждые 0,5 см изменения толщины покрытия добавлять или исключать: к норме 27-06-020-01до 5 см КОЭФ. К ПОЗИЦИИ: ПЗ=2 (ОЗП=2; ЭМ=2 к расх.; ЗПМ=2; МАТ=2 к расх.; ТЗ=2; ТЗМ=2) | 1000 м2 покрытия |  | 0.237 | 46399.56 | 10996.7 | 4.73 | 2.56 |  | 10989.41 | 0.04
Итого прямые затраты по смете в текущих ценах | [6 empty] | 102227.38 | 4997.25 | 11771.36 |  | 85458.77 | 51.07 | 18.81
Накладные расходы | [6 empty] | 5003.66
Сметная прибыль | [6 empty] | 2710.9
Итоги по смете:
Благоустройство (ремонтно-строительные) | [6 empty] | 10087.19 |  |  |  |  | 33.19 | 6
Погрузо-разгрузочные работы при автоперевозках | [6 empty] | 852.02 | [5 empty] | 1.19
Перевозка автотранспортом | [6 empty] | 5168.38
Автомобильные дороги | [6 empty] | 93834.35 |  |  |  |  | 17.88 | 11.62
Итого | [6 empty] | 109941.94 |  |  |  |  | 51.07 | 18.81
В том числе:
Материалы | [6 empty] | 85458.77
Машины и механизмы | [6 empty] | 11771.36
ФОТ | [6 empty] | 4997.25
Накладные расходы | [6 empty] | 5003.66
Сметная прибыль | [6 empty] | 2710.9
Утилизация мусора | [6 empty] | 4464.84
Итого с учетом доп. затрат в тек ценах | [6 empty] | 114406.78
НДС 18% | [6 empty] | 20593.22
ВСЕГО по смете | [6 empty] | 135000 |  |  |  |  | 51.07 | 18.81