## Локальная смета
СОГЛАСОВАНО: | [11 empty] | УТВЕРЖДАЮ:
_________________ | [11 empty] | _________________
" _____ " ________________ 2011 г. | [11 empty] | "____" ______________2011 г.
МУЗ "ГП №9"
(наименование стройки)
ЛОКАЛЬНЫЙ СМЕТНЫЙ РАСЧЕТ №
(локальная смета)
|  | на | капитальный ремонт рентгенологического кабинета в Поликлинике №1, по адресу: г.Пермь, ул.Писарева, 56
(наименование работ и затрат, наименование объекта)
Основание: дефектная ведомость
|  |  | Сметная стоимость _______________________________________________________________________________________________ | [5 empty] | ___________________________737486,18 |  | руб.
|  |  | строительных работ _______________________________________________________________________________________________ | [5 empty] | _______________________________________________________________________________________________428337,81 |  | руб.
|  |  | монтажных работ _______________________________________________________________________________________________ | [5 empty] | _______________________________________________________________________________________________148110,4 |  | руб.
|  |  | прочих _______________________________________________________________________________________________ | [5 empty] | _______________________________________________________________________________________________36285,41 |  | руб.
|  |  | Средства на оплату труда _______________________________________________________________________________________________ | [5 empty] | ___________________________92653,49 |  | руб.
|  |  | Сметная трудоемкость _______________________________________________________________________________________________ | [5 empty] | _______________________________________________________________________________________________846,19 |  | чел.час
Составлен(а) в текущих (прогнозных) ценах по состоянию на 2 кв 2011 г.
№ пп | Обоснование | Наименование | Ед. изм. | Кол. | Стоимость единицы, руб. |  |  |  | Общая стоимость, руб. |  |  |  | Т/з осн. раб.на ед. | Т/з осн. раб. Всего | Т/з мех. на ед. | Т/з мех. Всего
[5 empty] | Всего | В том числе |  |  | Всего | В том числе
[6 empty] | Осн.З/п | Эк.Маш | З/пМех |  | Осн.З/п | Эк.Маш | З/пМех
1 | 2 | 3 | 4 | 5 | 6 | 7 | 8 | 9 | 10 | 11 | 12 | 13 | 14 | 15 | 16 | 17
Раздел 1. Новый Раздел
1 | ФЕР46-04-006-02 В ред. пр. № 253 Минрегиона РФ | Разборка деревянных перегородок: оштукатуренных двухслойных с изоляционной прокладкой или засыпкой | 100 м2 | 0.2124 | 528.81 | 401.89 | 126.92 | 47.1 | 112.32 | 85.36 | 26.96 | 10 | 52.33 | 11.11 | 4.06 | 0.86
2 | ФЕРр57-2-1 В ред. пр. № 207 Минрегиона РФ | Разборка покрытий полов: из линолеума и релина | 100 м2 покрытия | 0.23 | 92.9 | 88.84 | 4.06 | 1.51 | 21.37 | 20.44 | 0.93 | 0.35 | 11.39 | 2.62 | 0.13 | 0.03
3 | ФЕРр57-3-1 В ред. пр. № 207 Минрегиона РФ | Разборка плинтусов: деревянных и из пластмассовых материалов | 100 м плинтуса | 0.18 | 29.41 | 29.41 |  |  | 5.29 | 5.29 |  |  | 3.77 | 0.68
4 | ФЕР08-02-009-01 В ред. пр. № 253 Минрегиона РФ | Кладка перегородок толщиной 120 мм из камней керамических или силикатных: армированных при высоте этажа до 4 м | 100 м2 перегородок (за вычетом проемов) | 0.15 | 8592.46 | 1246.53 | 284.34 | 42.93 | 1288.87 | 186.98 | 42.65 | 6.44 | 148.75 | 22.31 | 3.18 | 0.48
5 | ФЕРр62-41-1 В ред. пр. № 207 Минрегиона РФ прим. | Очистка вручную поверхности фасадов от перхлорвиниловых и масляных красок: с земли и лесов | 100 м2 расчищенной поверхности | 0.58 | 162.24 | 162.24 |  |  | 94.1 | 94.1 |  |  | 20.8 | 12.06
6 | ФЕР15-02-016-03 В ред. пр. № 253 Минрегиона РФ | Штукатурка поверхностей внутри здания цементно-известковым или цементным раствором по камню и бетону: улучшенная стен | 100 м2 оштукатуриваемой поверхности | 0.4195 | 2046.91 | 806.9 | 109.64 | 64.6 | 858.68 | 338.49 | 45.99 | 27.1 | 85.84 | 36.01 | 6.29 | 2.64
7 | ФЕР15-02-021-01 В ред. пр. № 253 Минрегиона РФ прим. | Оштукатуривание стен рентгенозащитным раствором толщиной 30 мм по бетону, камню или кирпичу | 100 м2 оштукатуриваемой поверхности | 0.1605 | 32797.39 | 2225.66 | 353.66 | 202.01 | 5263.98 | 357.22 | 56.76 | 32.42 | 257.6 | 41.34 | 19.67 | 3.16
8 | ФЕР15-04-005-03 В ред. пр. № 253 Минрегиона РФ | Окраска поливинилацетатными водоэмульсионными составами улучшенная: по штукатурке стен | 100 м2 окрашиваемой поверхности | 0.58 | 2200.86 | 384.81 | 13.7 | 0.23 | 1276.5 | 223.19 | 7.95 | 0.13 | 42.9 | 24.88 | 0.02 | 0.01
9 | ФЕРр65-19-1 В ред. пр. № 207 Минрегиона РФ | Демонтаж: радиаторов весом до 80 кг | 100 шт. | 0.02 | 935.72 | 865.7 | 70.02 | 25.98 | 18.71 | 17.31 | 1.4 | 0.52 | 110 | 2.2 | 2.24 | 0.04
10 | ФЕР18-03-001-02 В ред. пр. № 253 Минрегиона РФ | Установка радиаторов: стальных | 100 кВт радиаторов и конвекторов | 0.03 | 18725.7 | 588.43 | 232.69 | 15.01 | 561.77 | 17.65 | 6.98 | 0.45 | 65.6 | 1.97 | 1.28 | 0.04
11 | ФССЦ-301-0559 Пр. Минрегиона №308 от 28.07.09 | Радиаторы стальные панельные: РСВ2-1, РСВ2-6 однорядные | кВт | -3 | 167 |  |  |  | -501
12 | прайс | Радиаторы стальные PURMO (6711/1,18/3,93=1447,15) | шт. | 2 | 1447.15 |  |  |  | 2894.3
13 | ФССЦ-101-2932 Пр. Минрегиона от 04.03.10 №94 | Дюбели распорные с пластмассовым стержнем, марка IZO, размер 10x160 мм | 100 шт. | 0.16 | 53.36 |  |  |  | 8.54
14 | ФЕР16-05-005-01 В ред. пр. № 253 Минрегиона РФ | Установка клапанов редукционных пружинных диаметром: 25 мм | 1 шт. | 2 | 456.08 | 8.84 | 2.98 |  | 912.16 | 17.68 | 5.96 |  | 0.93 | 1.86
15 | ФЕРр62-33-2 В ред. пр. № 207 Минрегиона РФ | Окраска масляными составами ранее окрашенных поверхностей радиаторов и ребристых труб отопления: за 2 раза | 100 м2 окрашиваемой поверхности | 0.015 | 1092.7 | 576.32 | 0.87 |  | 16.39 | 8.64 | 0.01 |  | 65.94 | 0.99
16 | ФЕР15-01-047-15 В ред. пр. № 253 Минрегиона РФ | Устройство: подвесных потолков типа <Армстронг> по каркасу из оцинкованного профиля | 100 м2 поверхности облицовки | 0.15 | 6731.95 | 963.12 | 433.43 | 8.82 | 1009.79 | 144.47 | 65.01 | 1.32 | 102.46 | 15.37 | 0.76 | 0.11
Потолки
17 | ФЕРр62-41-1 В ред. пр. № 207 Минрегиона РФ прим. | Очистка вручную поверхности фасадов от перхлорвиниловых и масляных красок: с земли и лесов | 100 м2 расчищенной поверхности | 0.23 | 162.24 | 162.24 |  |  | 37.32 | 37.32 |  |  | 20.8 | 4.78
18 | ФЕР15-04-006-01 В ред. пр. № 253 Минрегиона РФ | Покрытие поверхностей грунтовкой глубокого проникновения: за 1 раз потолков | 100 м2 покрытия | 0.23 | 79.28 | 77.92 | 1.18 | 0.12 | 18.23 | 17.92 | 0.27 | 0.03 | 8.1 | 1.86 | 0.01
19 | ФССЦ-101-3461 Пр. Минрегиона №308 от 28.07.09 | Грунтовка акриловая | л | 4.6 | 56.9 |  |  |  | 261.74
20 | ФЕР15-02-016-04 В ред. пр. № 253 Минрегиона РФ | Штукатурка поверхностей внутри здания цементно-известковым или цементным раствором по камню и бетону: улучшенная потолков | 100 м2 оштукатуриваемой поверхности | 0.23 | 2079.33 | 817.8 | 109.64 | 64.6 | 478.25 | 188.09 | 25.22 | 14.86 | 87 | 20.01 | 6.29 | 1.45
21 | ФЕР15-04-005-04 В ред. пр. № 253 Минрегиона РФ | Окраска поливинилацетатными водоэмульсионными составами улучшенная: по штукатурке потолков | 100 м2 окрашиваемой поверхности | 0.23 | 2410.46 | 483.48 | 14.57 | 0.23 | 554.41 | 111.2 | 3.35 | 0.05 | 53.9 | 12.4 | 0.02
Пол
22 | ФЕР11-01-011-01 В ред. пр. № 253 Минрегиона РФ | Устройство стяжек: цементных толщиной 20 мм (100 мм) | 100 м2 стяжки | 0.22 | 1485.02 | 313.71 | 44.24 | 14.73 | 326.7 | 69.02 | 9.73 | 3.24 | 39.51 | 8.69 | 1.27 | 0.28
23 | ФССЦ-402-0005 Пр. Минрегиона №308 от 28.07.09 | Раствор готовый кладочный цементный марки: 150 | м3 | -0.4488 | 548.3 |  |  |  | -246.08
24 | ФССЦ-402-0009 Пр. Минрегиона №308 от 28.07.09 | Раствор готовый кладочный цементный марки: 400 | м3 | 0.4488 | 843.39 |  |  |  | 378.51
25 | ФЕР11-01-011-02 В ред. пр. № 253 Минрегиона РФ | Устройство стяжек: на каждые 5 мм изменения толщины стяжки добавлять или исключать к расценке 11-01-011-01 КОЭФ. К ПОЗИЦИИ: поправка на толщину 100 мм ПЗ=16 (ОЗП=16; ЭМ=16 к расх.; ЗПМ=16; МАТ=16 к расх.; ТЗ=16; ТЗМ=16) | 100 м2 стяжки | 0.22 | 4661.12 | 63.52 | 123.52 | 39.04 | 1025.45 | 13.97 | 27.17 | 8.59 | 8 | 1.76 | 3.36 | 0.74
26 | ФССЦ-402-0005 Пр. Минрегиона №308 от 28.07.09 | Раствор готовый кладочный цементный марки: 150 | м3 | -1.795 | 548.3 |  |  |  | -984.2
27 | ФССЦ-402-0009 Пр. Минрегиона №308 от 28.07.09 | Раствор готовый кладочный цементный марки: 400 | м3 | 1.795 | 843.39 |  |  |  | 1513.89
28 | ФЕРм38-01-006-07 Изм. Пр. Минрегиона №95 от 04.03.10 прим. | Сборка с помощью лебедок ручных (с установкой и снятием их в процессе работы) или вручную (мелких деталей): листовые конструкции массой до 0,5 т (бачки, течки, воронки, желоба, лотки и пр.) Изготовление кабель-канала в полу. | 1 т конструкций | 0.04 | 12670.9 | 1823.6 | 3088.56 | 36.93 | 506.84 | 72.94 | 123.54 | 1.48 | 194 | 7.76 | 3.5 | 0.14
29 | ФССЦ-101-3770 Пр. Минрегиона №308 от 28.07.09 | Сталь листовая горячекатаная марки Ст3 толщиной: 2,0 мм | т | 0.04256 | 6862.34 |  |  |  | 292.06
30 | ФЕР09-06-001-02 В ред. пр. № 253 Минрегиона РФ прим. | Монтаж: лотков, решеток, затворов из полосовой и тонколистовой стали (канала в полу) | 1 т конструкций | 0.04 | 648.13 | 433.24 | 132.92 | 1.62 | 25.93 | 17.33 | 5.32 | 0.06 | 50.79 | 2.03 | 0.12
31 | ФЕР11-01-036-01 В ред. пр. № 253 Минрегиона РФ | Устройство покрытий: из линолеума на клее "Бустилат" | 100 м2 покрытия | 0.23 | 7888.38 | 352.34 | 54.53 | 4.06 | 1814.33 | 81.04 | 12.54 | 0.93 | 42.4 | 9.75 | 0.35 | 0.08
32 | ФССЦ-101-0562 Пр. Минрегиона №308 от 28.07.09 | Линолеум поливинилхлоридный на теплоизолирующей подоснове марок: ПР-ВТ, ВК-ВТ, ЭК-ВТ | м2 | -23.46 | 67.8 |  |  |  | -1590.59
33 | прайс лист | Линолеум антистатический с токопроводящей лентой (2105/1,18/3,93=453,94 | м2 | 23.46 | 453.94 |  |  |  | 10649.43
34 | ФЕР11-01-040-01 Изм. Пр. Минрегиона №509 от 23.11.10 | Устройство плинтусов поливинилхлоридных: на клее КН-2 | 100 м плинтуса | 0.24 | 1375.71 | 87.74 | 2.62 |  | 330.17 | 21.06 | 0.63 |  | 8.99 | 2.16
35 | ФССЦ-101-4852 Изм. Пр.Минрег. от 03.08.10 №359 | Плинтуса для полов пластиковые, 19х48 мм | м | -24.24 | 12.3 |  |  |  | -298.15
36 | ФССЦ-101-4858 Изм. Пр.Минрег. от 03.08.10 №359 | Плинтуса для полов с кабель-каналом пластиковые, 22х49 мм | м | 24.24 | 20.5 |  |  |  | 496.92
Проемы
37 | ФЕР10-01-034-01 В ред. пр. № 253 Минрегиона РФ | Установка в жилых и общественных зданиях оконных блоков из ПВХ профилей: глухих с площадью проема до 2 м2 | 100 м2 проемов | 0.0032 | 170851.28 | 1492.36 | 427.09 | 20.42 | 546.72 | 4.78 | 1.37 | 0.07 | 170.75 | 0.55 | 1.76 | 0.01
38 | ФССЦ-203-8040 Изм. Приказ Минрегиона РФ от 4.03.10 №94 | Блоки оконные из поливинилхлоридных профилей с листовым стеклом и стеклопакетом: одностворные ОПРСП 9-9, площадью 0,75 м2 (ГОСТ 30674-99) | м2 | -0.32 | 1577.48 |  |  |  | -504.79
39 | прайс лист | Рентгенозащитное окно 0,5*0,4 (37351/1,18/3,93=8054,49 | м2 | 0.2 | 8054.49 |  |  |  | 1610.9
40 | прайс лист | Рентгенозащитное окно 0,3*0,4 | м2 | 0.12 | 7536.41 |  |  |  | 904.37
41 | ФЕР10-01-047-01 В ред. пр. № 253 Минрегиона РФ | Установка блоков из ПВХ в наружных и внутренних дверных проемах: в каменных стенах площадью проема до 3 м2 | 100 м2 проемов | 0.024 | 169435.88 | 1780.86 | 473.75 | 12.18 | 4066.46 | 42.74 | 11.37 | 0.29 | 201 | 4.82 | 1.05 | 0.03
42 | ФССЦ-203-8084 Пр. Минрегиона №308 от 28.07.09 | Блоки дверные наружные или тамбурные: с заполнением стеклопакетами (ГОСТ 30970-2002) | м2 | -2.4 | 1529.15 |  |  |  | -3669.96
43 | ФЕР10-01-047-04 В ред. пр. № 253 Минрегиона РФ | Установка блоков из ПВХ в наружных и внутренних дверных проемах: в перегородках и деревянных нерубленных стенах площадью проема до 3 м2 | 100 м2 проемов | 0.0162 | 159817.05 | 1386.89 | 526.56 | 12.18 | 2589.04 | 22.47 | 8.53 | 0.2 | 160.52 | 2.6 | 1.05 | 0.02
44 | ФССЦ-203-8084 Пр. Минрегиона №308 от 28.07.09 | Блоки дверные наружные или тамбурные: с заполнением стеклопакетами (ГОСТ 30970-2002) | м2 | -1.62 | 1529.15 |  |  |  | -2477.22
45 | прайс лист | Рентгенозащитный дверной блок 1,2*2,0(51754/1,18/3,93 | шт | 1 | 11160.2 |  |  |  | 11160.2
46 | прайс лист | Рентгенозащитный дверной блок 0,9*1,8 (46340,27/1,18/3,93 | шт | 1 | 9993 |  |  |  | 9993
47 | ФЕР46-02-007-01 В ред. пр. № 253 Минрегиона РФ | Кладка отдельных участков кирпичных стен и заделка проемов в кирпичных стенах при объеме кладки в одном месте: до 5 м3 | 1 м3 | 0.48 | 947.45 | 119.53 | 2.13 |  | 454.78 | 57.37 | 1.02 |  | 14.63 | 7.02
48 | ФЕР10-01-034-03 В ред. пр. № 253 Минрегиона РФ | Установка в жилых и общественных зданиях оконных блоков из ПВХ профилей: поворотных (откидных, поворотно-откидных) с площадью проема до 2 м2 одностворчатых | 100 м2 проемов | 0.0336 | 174045.8 | 1888.54 | 508.25 | 20.42 | 5847.94 | 63.46 | 17.08 | 0.69 | 216.08 | 7.26 | 1.76 | 0.06
49 | ФЕРр61-7-1 В ред. пр. № 207 Минрегиона РФ | Ремонт штукатурки откосов внутри здания по камню и бетону цементно-известковым раствором: прямолинейных | 100 м2 отремонтированной поверхности | 0.03 | 5751.92 | 3436.05 | 36.26 | 13.46 | 172.56 | 103.08 | 1.09 | 0.4 | 383.06 | 11.49 | 1.16 | 0.03
50 | ФЕР15-04-005-03 В ред. пр. № 253 Минрегиона РФ | Окраска поливинилацетатными водоэмульсионными составами улучшенная: по штукатурке стен | 100 м2 окрашиваемой поверхности | 0.03 | 2200.86 | 384.81 | 13.7 | 0.23 | 66.03 | 11.54 | 0.41 | 0.01 | 42.9 | 1.29 | 0.02
Раздел 2. Электромонтажные работы
51 | ФЕРр67-4-5 В ред. пр. № 207 Минрегиона РФ | Демонтаж: светильников для люминесцентных ламп | 100 шт. | 0.06 | 145.98 | 143.48 | 2.5 | 0.93 | 8.76 | 8.61 | 0.15 | 0.06 | 17.89 | 1.07 | 0.08
52 | ФЕРм08-03-524-11 В ред. пр. № 321 Минрегиона РФ | Ящик с одним трехполюсным рубильником, или с трехполюсным рубильником и тремя предохранителями, или с тремя блоками "предохранитель-выключатель", или с тремя предохранителями, устанавливаемый на конструкции на стене или колонне, на ток: до 250 А | 1 шт. | 1 | 326.89 | 41.95 | 4.44 | 0.14 | 326.89 | 41.95 | 4.44 | 0.14 | 4.17 | 4.17 | 0.01 | 0.01
53 | прайс | ЯБ 1-2 УЗ (3184,71/1,18/3,93 | шт | 1 | 686.75 |  |  |  | 686.75
54 | ФЕРм08-03-599-13 В ред. пр. № 321 Минрегиона РФ | Щитки осветительные, устанавливаемые на стене: болтами на конструкции, масса щитка до 15 кг | 1 шт. | 1 | 134.06 | 43.25 | 7.74 | 0.41 | 134.06 | 43.25 | 7.74 | 0.41 | 4.36 | 4.36 | 0.03 | 0.03
55 | прайс | Щит ЩРН-32 (424,63/1,18/3,93 | шт | 1 | 91.57 |  |  |  | 91.57
56 | ФЕРм08-03-526-01 В ред. пр. № 321 Минрегиона РФ | Автомат одно-, двух-, трехполюсный, устанавливаемый на конструкции: на стене или колонне, на ток до 25 А | 1 шт. | 15 | 255.97 | 14.84 | 1.13 |  | 3839.55 | 222.6 | 16.95 |  | 1.56 | 23.4
57 | прайс | Дифференциальный автомат 25 А 30 м А (679,63/1,18/3,93 | шт | 4 | 146.55 |  |  |  | 586.2
58 | прайс | Выключатель автоматический однополюсной Тип С, 16 А (50,33 | шт | 4 | 10.85 |  |  |  | 43.4
59 | прайс | Выключатель автоматический однополюсной Тип С, 6 А (41,1 | шт | 6 | 8.86 |  |  |  | 53.16
60 | прайс | Выключатель автоматический однополюсной Тип С, 10 А (47,11 | шт | 1 | 10.16 |  |  |  | 10.16
61 | ФЕРм08-03-526-02 В ред. пр. № 321 Минрегиона РФ | Автомат одно-, двух-, трехполюсный, устанавливаемый на конструкции: на стене или колонне, на ток до 100 А | 1 шт. | 1 | 283.55 | 22.06 | 3.77 | 0.14 | 283.55 | 22.06 | 3.77 | 0.14 | 2.32 | 2.32 | 0.01 | 0.01
62 | прайс | Выключатель автоматический однополюсной Тип С, 32 А (154,16 | шт | 1 | 33.24 |  |  |  | 33.24
63 | ФЕРм08-03-526-01 В ред. пр. № 321 Минрегиона РФ | Автомат одно-, двух-, трехполюсный, устанавливаемый на конструкции: на стене или колонне, на ток до 25 А | 1 шт. | 1 | 255.97 | 14.84 | 1.13 |  | 255.97 | 14.84 | 1.13 |  | 1.56 | 1.56
64 | прайс | Независимый расцепитель РН-47 (691,74 | шт | 1 | 149.17 |  |  |  | 149.17
65 | ФЕРм08-02-415-01 В ред. пр. № 321 Минрегиона РФ | Шинопровод открытый на установленных конструкциях, сечение: до 250 мм2 | 100 м однопроводной линии | 0.003 | 3445.43 | 326.18 | 738.27 | 94.52 | 10.34 | 0.98 | 2.21 | 0.28 | 34.7 | 0.1 | 8.12 | 0.02
66 | прайс | Нулевая шина (32,78 | шт | 2 | 7.07 |  |  |  | 14.14
67 | прайс | Угловой изолятор нулевой штны (3,55 | шт | 2 | 0.77 |  |  |  | 1.54
68 | ФЕРм08-03-574-03 В ред. пр. № 321 Минрегиона РФ | Разводка по устройствам и подключение жил кабелей или проводов сечением: до 35 мм2 | 100 жил | 0.42 | 3236.84 | 384.9 | 20.71 | 0.27 | 1359.47 | 161.66 | 8.7 | 0.11 | 38.8 | 16.3 | 0.02 | 0.01
69 | ФЕРм08-03-594-02 В ред. пр. № 321 Минрегиона РФ | Светильник отдельно устанавливаемый: на штырях с количеством ламп в светильнике 2 | 100 шт. | 0.05 | 5723.35 | 1150.72 | 1968.76 | 527.89 | 286.17 | 57.54 | 98.44 | 26.39 | 116 | 5.8 | 45.08 | 2.25
70 | прайс | Светильник LZ 236 (934,49 | шт. | 5 | 201.51 |  |  |  | 1007.55
71 | ФЕРм08-03-593-10 В ред. пр. № 321 Минрегиона РФ | Световые настенные указатели | 100 шт. | 0.01 | 1989.56 | 974.14 | 478.34 | 15.12 | 19.9 | 9.74 | 4.78 | 0.15 | 98.2 | 0.98 | 1.12 | 0.01
72 | прайс | Табло "Не входить" 18 Вт (618,94 | шт. | 1 | 133.47 |  |  |  | 133.47
73 | ФССЦ-509-1463 Пр. Минрегиона №308 от 28.07.09 | Лампы люминесцентные ртутные низкого давления типа: ЛБ 40 | 10 шт. | 1 | 117.26 |  |  |  | 117.26
74 | ФЕРм08-03-591-04 В ред. пр. № 321 Минрегиона РФ | Выключатель: двухклавишный неутопленного типа при открытой проводке | 100 шт. | 0.01 | 785.06 | 435.49 | 22.16 | 0.54 | 7.85 | 4.36 | 0.22 | 0.01 | 43.9 | 0.44 | 0.04
75 | прайс | Выключатель двухклавишный для открытой проводки 6А (45,41 | шт. | 1 | 9.79 |  |  |  | 9.79
76 | ФЕРм08-03-591-01 В ред. пр. № 321 Минрегиона РФ | Выключатель: одноклавишный неутопленного типа при открытой проводке | 100 шт. | 0.06 | 748.16 | 391.84 | 19.74 | 0.41 | 44.89 | 23.51 | 1.18 | 0.02 | 39.5 | 2.37 | 0.03
77 | прайс | Выключатель одноклавишный для открытой проводки 6А (40,87 | шт. | 6 | 8.64 |  |  |  | 51.84
78 | ФЕРм08-03-591-11 В ред. пр. № 321 Минрегиона РФ | Розетка штепсельная: трехполюсная | 100 шт. | 0.14 | 1835.64 | 728.13 | 29.03 | 1.62 | 256.99 | 101.94 | 4.06 | 0.23 | 73.4 | 10.28 | 0.12 | 0.02
79 | прайс | розетка 16 А 2 К+3 для открытой проводки (62,44 | шт. | 14 | 13.2 |  |  |  | 184.8
80 | ФЕРм08-03-542-01 В ред. пр. № 321 Минрегиона РФ | Электромагнит длинно- или короткоходовой, масса: до 15 кг | 1 шт. | 1 | 97.91 | 30.02 | 3.23 | 0.14 | 97.91 | 30.02 | 3.23 | 0.14 | 3.27 | 3.27 | 0.01 | 0.01
81 | прайс | Однофазный симисторный регулятор скорости (758,24 | шт. | 1 | 163.51 |  |  |  | 163.51
82 | ФЕРм08-02-146-04 В ред. пр. № 321 Минрегиона РФ | Кабель до 35 кВ с креплением накладными скобами, масса 1 м кабеля: до 3 кг | 100 м кабеля | 0.5 | 4011.84 | 224.15 | 2028.21 | 175.07 | 2005.92 | 112.08 | 1014.11 | 87.54 | 23.3 | 11.65 | 13.72 | 6.86
83 | ФЕРм08-02-148-01 В ред. пр. № 321 Минрегиона РФ | Кабель до 35 кВ в проложенных трубах, блоках и коробах, масса 1 м кабеля: до 1 кг | 100 м кабеля | 1.14 | 686.83 | 119.29 | 495.79 | 40.07 | 782.99 | 135.99 | 565.2 | 45.68 | 12.4 | 14.14 | 3.39 | 3.86
84 | ФЕРм08-02-405-02 В ред. пр. № 321 Минрегиона РФ | Провод по установленным стальным конструкциям и панелям, сечение: до 35 мм2 | 100 м | 0.15 | 1467.29 | 392.92 | 149.07 | 4.86 | 220.09 | 58.94 | 22.36 | 0.73 | 41.8 | 6.27 | 0.36 | 0.05
85 | прайс | Кабель с медными жилами, с ПВХ изоляцией в ПВХ оболочке (пониженной горучести) ВВГнг, сечением 3*2,5 (47,77 | м | 52 | 12.16 |  |  |  | 632.32
86 | прайс | Кабель с медными жилами, с ПВХ изоляцией в ПВХ оболочке (пониженной горучести) ВВГнг, сечением 3*1,5 (34,39 | м | 52 | 8.75 |  |  |  | 455
87 | прайс | Кабель с медными жилами, с ПВХ изоляцией в ПВХ оболочке (пониженной горучести) ВВГнг, сечением 5*2,5 (77,05 | м | 10 | 19.61 |  |  |  | 196.1
88 | прайс | Кабель с медными жилами, с ПВХ изоляцией в ПВХ оболочке (пониженной горучести) ВВГнг, сечением 5*6 (202,21 | м | 8 | 51.45 |  |  |  | 411.6
89 | прайс | Кабель с медными жилами, с ПВХ изоляцией в ПВХ оболочке (пониженной горучести) ВВГнг, сечением 4*35 (631,1 | м | 42 | 160.59 |  |  |  | 6744.78
90 | ФССЦ-503-0538 Пр. Минрегиона от 04.03.10 №94 | Разветвительная коробка КЭМ-4 | шт. | 4 | 11.32 |  |  |  | 45.28
91 | ФЕР01-02-055-02 В ред. пр. № 253 Минрегиона РФ | Разработка грунта вручную с креплениями в траншеях шириной до 2 м, глубиной: до 2 м, группа грунтов 2 | 100 м3 грунта | 0.03 | 1583.82 | 1583.82 |  |  | 47.51 | 47.51 |  |  | 189 | 5.67
92 | ФЕР01-02-061-02 В ред. пр. № 253 Минрегиона РФ | Засыпка вручную траншей, пазух котлованов и ям, группа грунтов: 2 | 100 м3 грунта | 0.03 | 729 | 729 |  |  | 21.87 | 21.87 |  |  | 97.2 | 2.92
93 | ФЕРм08-02-472-02 Изм. Прик.Минрег. от 21.12.10 №747 | Заземлитель горизонтальный из стали: полосовой сечением 160 мм2 | 100 м | 0.08 | 1082.21 | 156.04 | 78.58 | 2.97 | 86.58 | 12.48 | 6.29 | 0.24 | 16.6 | 1.33 | 0.22 | 0.02
94 | ФЕРм08-02-472-06 Изм. Прик.Минрег. от 21.12.10 №747 | Проводник заземляющий открыто по строительным основаниям: из полосовой стали сечением 100 мм2 | 100 м | 0.1 | 1301.19 | 178.6 | 73.19 | 2.57 | 130.12 | 17.86 | 7.32 | 0.26 | 19 | 1.9 | 0.19 | 0.02
95 | ФЕРм08-02-471-02 В ред. пр. № 321 Минрегиона РФ | Заземлитель вертикальный из угловой стали размером: 63х63х6 мм КОЭФ. К ПОЗИЦИИ: 1.8.3.ОП При производстве работ на высоте свыше расстояний, указанных в вводных указаниях к разделам сборника: при высоте свыше 2 до 8 м ОЗП=1,05; ТЗ=1,05 | 10 шт. | 0.4 | 1251.9 | 116.47 | 86.76 | 4.05 | 500.76 | 46.59 | 34.7 | 1.62 | 12.39 | 4.96 | 0.3 | 0.12
96 | ФЕРм08-02-411-01 Изм. Прик.Минрег. от 21.12.10 №747 | Рукав металлический наружным диаметром: до 48 мм | 100 м | 0.1 | 3085.01 | 326.18 | 207.45 | 2.97 | 308.5 | 32.62 | 20.75 | 0.3 | 34.7 | 3.47 | 0.22 | 0.02
97 | прайс | металлорукав 32 мм (56,76 | м | 4 | 12.24 |  |  |  | 48.96
98 | ФССЦ-103-0005 Пр. Минрегиона №308 от 28.07.09 | Трубы стальные сварные водогазопроводные с резьбой черные легкие (неоцинкованные) диаметр условного прохода: 40 мм, толщина стенки 3 мм | м | 1 | 24.35 |  |  |  | 24.35
99 | ФЕРм08-02-409-01 Изм. Прик.Минрег. от 21.12.10 №747 | Труба винипластовая по установленным конструкциям, по стенам и колоннам с креплением скобами, диаметр: до 25 мм | 100 м | 0.26 | 1739.1 | 223.72 | 58.55 | 1.49 | 452.17 | 58.17 | 15.22 | 0.39 | 23.8 | 6.19 | 0.11 | 0.03
100 | ФССЦ-509-1841 Пр. Минрегиона РФ от 15.12.10 №656 | Кабель-канал (короб) "Legrand" 20x12,5 мм | м | 26 | 8.61 |  |  |  | 223.86
101 | прайс | поворот на 90 град КМЛ | шт | 4 | 1.65 |  |  |  | 6.6
102 | прайс | Т-образный поворот угол КМТ | шт | 4 | 1.65 |  |  |  | 6.6
103 | прайс | Внутренний угол КМВ | шт | 4 | 1.37 |  |  |  | 5.48
104 | прайс | Соеденитель на стык КМС | шт | 4 | 1.48 |  |  |  | 5.92
105 | прайс | Заглушка КМЗ | шт | 3 | 1.48 |  |  |  | 4.44
106 | ФЕРм08-02-409-02 Изм. Прик.Минрег. от 21.12.10 №747 | Труба винипластовая по установленным конструкциям, по стенам и колоннам с креплением скобами, диаметр: до 50 мм | 100 м | 0.5 | 1903.54 | 323.36 | 116.19 | 4.46 | 951.77 | 161.68 | 58.1 | 2.23 | 34.4 | 17.2 | 0.33 | 0.17
107 | ФССЦ-509-1843 Пр. Минрегиона РФ от 15.12.10 №656 | Кабель-канал (короб) "Legrand" 40x20 мм | м | 50 | 34.44 |  |  |  | 1722
108 | прайс | поворот на 90 град КМЛ | шт | 8 | 3.23 |  |  |  | 25.84
109 | прайс | Т-образный поворот угол КМТ | шт | 8 | 3.23 |  |  |  | 25.84
110 | прайс | Внутренний угол КМВ | шт | 4 | 3.23 |  |  |  | 12.92
111 | прайс | Соеденитель на стык КМС | шт | 8 | 3.02 |  |  |  | 24.16
112 | прайс | Заглушка КМЗ | шт | 4 | 3.02 |  |  |  | 12.08
113 | ФЕРр67-3-1 В ред. пр. № 207 Минрегиона РФ | Демонтаж кабеля | 100 м | 0.03 | 75.5 | 75.19 | 0.31 | 0.12 | 2.27 | 2.26 | 0.01 |  | 9.64 | 0.29 | 0.01
114 | ФЕРм10-08-005-03 В ред. пр. № 321 Минрегиона РФ | Провод двух- и трехжильный с разделительным основанием по стенам и потолкам, прокладываемый по основаниям: бетонным и металлическим | 100 м | 0.03 | 1255.04 | 327.08 | 19.5 |  | 37.65 | 9.81 | 0.59 |  | 34 | 1.02
Раздел 3. Монтаж приточно-вытяжной вентиляции в рентгенкабинете
115 | прайс | Вентилятор СК 160 В | шт | 1 | 1121.23 |  |  |  | 1121.23
116 | ФЕР20-03-001-01 В ред. пр. № 253 Минрегиона РФ | Установка вентиляторов радиальных массой: до 0,05 т | 1 вентилятор | 1 | 76.56 | 55.79 | 6.67 | 0.14 | 76.56 | 55.79 | 6.67 | 0.14 | 6.54 | 6.54 | 0.01 | 0.01
117 | ФЕРм08-03-481-01 В ред. пр. № 321 Минрегиона РФ | Установка электрической машины со щитовыми подшипниками, поступающей в собранном виде, на салазках, раме или металлической плите, масса: до 0,05 т | 1 шт. | 1 | 134.04 | 35.91 | 94.67 | 6.54 | 134.04 | 35.91 | 94.67 | 6.54 | 3.62 | 3.62 | 0.46 | 0.46
118 | ФЕР20-02-019-01 В ред. пр. № 253 Минрегиона РФ | Установка кронштейнов под вентиляционное оборудование | 100 кг изделия | 0.045 | 939.14 | 55.26 | 12.06 |  | 42.26 | 2.49 | 0.54 |  | 6.02 | 0.27
119 | ФЕР20-02-004-01 В ред. пр. № 253 Минрегиона РФ | Установка клапанов обратных: диаметром до 355 мм | 1 клапан | 1 | 18.3 | 9.13 | 1.68 |  | 18.3 | 9.13 | 1.68 |  | 1.03 | 1.03
120 | прайс | клапан обратный (1026,27 | шт | 1 | 261.14 |  |  |  | 261.14
121 | ФЕР20-02-009-01 В ред. пр. № 253 Минрегиона РФ | Установка зонтов над шахтами из листовой стали круглого сечения диаметром: 200 мм | 1 зонт | 1 | 7.91 | 4.31 | 1.56 |  | 7.91 | 4.31 | 1.56 |  | 0.47 | 0.47
122 | ФССЦ-301-0277 Пр. Минрегиона №308 от 28.07.09 | Зонты вентиляционных систем из листовой оцинкованной стали,: круглые, диаметром шахты 200 мм | шт. | 1 | 45.4 |  |  |  | 45.4
123 | ФССЦ-301-0475 Пр. Минрегиона №308 от 28.07.09 | Крепления для воздуховодов: подвески СТД6208, СТД6209, СТД6210 | т | 0.03 | 8136 |  |  |  | 244.08
124 | ФЕР20-02-003-10 В ред. пр. № 253 Минрегиона РФ | Установка решеток жалюзийных стальных: щелевых регулирующих (Р), номер 150, размер 150х150 мм | 1 решетка | 4 | 21.06 | 9.6 | 1.4 |  | 84.24 | 38.4 | 5.6 |  | 1.07 | 4.28
125 | ФЕР20-01-001-02 В ред. пр. № 253 Минрегиона РФ | Прокладка воздуховодов из листовой, оцинкованной стали и алюминия класса Н (нормальные) толщиной: 0,5 мм, периметром до 600 мм | 100 м2 поверхности воздуховодов | 0.052 | 2045.07 | 1467.1 | 143.32 | 7.02 | 106.34 | 76.29 | 7.45 | 0.37 | 167.86 | 8.73 | 0.52 | 0.03
126 | ФССЦ-301-4752 Изм. Пр.Минрег. от 03.08.10 №359 | Воздуховоды из оцинкованной стали с шиной и уголками толщиной 0,55 мм, периметром 600 мм | м2 | 5.2 | 137.52 |  |  |  | 715.1
127 | ФССЦ-301-0475 Пр. Минрегиона №308 от 28.07.09 | Крепления для воздуховодов: подвески СТД6208, СТД6209, СТД6210 | т | 0.003 | 8136 |  |  |  | 24.41
128 | ФЕР20-01-001-01 В ред. пр. № 253 Минрегиона РФ | Прокладка воздуховодов из листовой, оцинкованной стали и алюминия класса Н (нормальные) толщиной: 0,5 мм, диаметром до 200 мм | 100 м2 поверхности воздуховодов | 0.029 | 2045.07 | 1467.1 | 143.32 | 7.02 | 59.31 | 42.55 | 4.16 | 0.2 | 167.86 | 4.87 | 0.52 | 0.02
129 | ФССЦ-301-4797 Изм. Пр.Минрег. от 03.08.10 №359 | Воздуховоды из оцинкованной стали жесткие (спирально-навивные) толщиной 0,55 мм, диаметром 200 мм | м2 | 2.9 | 74.67 |  |  |  | 216.54
130 | ФССЦ-301-0475 Пр. Минрегиона №308 от 28.07.09 | Крепления для воздуховодов: подвески СТД6208, СТД6209, СТД6210 | т | 0.003 | 8136 |  |  |  | 24.41
131 | ФЕР46-03-002-16 В ред. пр. № 253 Минрегиона РФ | Сверление кольцевыми алмазными сверлами в железобетонных конструкциях с применением охлаждающей жидкости (воды) горизонтальных отверстий глубиной 200 мм диаметром: 160 мм | 100 отверстий | 0.02 | 10614.77 | 615.68 | 2229.91 | 696 | 212.3 | 12.31 | 44.6 | 13.92 | 64 | 1.28 | 60 | 1.2
132 | ФЕР46-03-002-32 В ред. пр. № 253 Минрегиона РФ | На каждые 10 мм изменения глубины сверления добавляется или исключается: к расценке 46-03-002-16 КОЭФ. К ПОЗИЦИИ: на толщину 600 мм ПЗ=40 (ОЗП=40; ЭМ=40 к расх.; ЗПМ=40; МАТ=40 к расх.; ТЗ=40; ТЗМ=40) | 100 отверстий | 0.01 | 20207.6 | 523.2 | 4146 | 1392 | 202.08 | 5.23 | 41.46 | 13.92 | 54.4 | 0.54 | 120 | 1.2
Система П-1
133 | ФЕР20-06-002-01 В ред. пр. № 253 Минрегиона РФ | Установка камер приточных типовых: без секции орошения производительностью до 10 тыс.м3/час | 1 камера | 1 | 704.61 | 401.26 | 106.36 | 2.97 | 704.61 | 401.26 | 106.36 | 2.97 | 43.71 | 43.71 | 0.22 | 0.22
134 | прайс | Приточная камера SAU 200 В3 (35148,57 | шт | 1 | 8943.66 |  |  |  | 8943.66
135 | прайс | Пульт управления ССМ 200 (24166,33 | шт | 1 | 5211.18 |  |  |  | 5211.18
136 | ФЕР20-02-006-01 В ред. пр. № 253 Минрегиона РФ | Установка заслонок воздушных и клапанов воздушных КВР с электрическим или пневматическим приводом: диаметром до 250 мм | 1 шт. | 1 | 31.32 | 14.62 | 1.96 |  | 31.32 | 14.62 | 1.96 |  | 1.63 | 1.63
137 | прайс | Клапан КВК 200 с приводом DAN2N | шт | 1 | 803.7 |  |  |  | 803.7
138 | ФЕР20-02-003-10 В ред. пр. № 253 Минрегиона РФ | Установка решеток жалюзийных стальных: щелевых регулирующих (Р), номер 150, размер 150х150 мм | 1 решетка | 4 | 21.06 | 9.6 | 1.4 |  | 84.24 | 38.4 | 5.6 |  | 1.07 | 4.28
139 | ФЕР20-01-001-01 В ред. пр. № 253 Минрегиона РФ | Прокладка воздуховодов из листовой, оцинкованной стали и алюминия класса Н (нормальные) толщиной: 0,5 мм, диаметром до 200 мм | 100 м2 поверхности воздуховодов | 0.014 | 2045.07 | 1467.1 | 143.32 | 7.02 | 28.63 | 20.54 | 2.01 | 0.1 | 167.86 | 2.35 | 0.52 | 0.01
140 | ФССЦ-301-1786 Пр. Минрегиона №308 от 28.07.09 | Воздуховоды из оцинкованной стали толщиной: 0,5 мм, диаметром до 200 мм | м2 | 1.4 | 96.29 |  |  |  | 134.81
141 | ФЕР20-01-001-02 В ред. пр. № 253 Минрегиона РФ | Прокладка воздуховодов из листовой, оцинкованной стали и алюминия класса Н (нормальные) толщиной: 0,5 мм, периметром до 600 мм | 100 м2 поверхности воздуховодов | 0.046 | 2045.07 | 1467.1 | 143.32 | 7.02 | 94.07 | 67.49 | 6.59 | 0.32 | 167.86 | 7.72 | 0.52 | 0.02
142 | ФССЦ-301-1787 Пр. Минрегиона №308 от 28.07.09 | Воздуховоды из оцинкованной стали толщиной: 0,5 мм, периметром до 600 мм | м2 | 4.6 | 102.41 |  |  |  | 471.09
143 | ФЕР20-02-019-01 В ред. пр. № 253 Минрегиона РФ | Установка кронштейнов под вентиляционное оборудование | 100 кг изделия | 0.05 | 939.14 | 55.26 | 12.06 |  | 46.96 | 2.76 | 0.6 |  | 6.02 | 0.3
144 | ФЕР20-02-003-11 В ред. пр. № 253 Минрегиона РФ | Установка решеток жалюзийных стальных: щелевых регулирующих (Р), номер 200, размер 200х200 мм | 1 решетка | 1 | 25.08 | 9.6 | 1.4 |  | 25.08 | 9.6 | 1.4 |  | 1.07 | 1.07
145 | ФССЦ-301-0603 Пр. Минрегиона №308 от 28.07.09 | Решетки щелевые регулирующие марка: Р-200, размер 200х200 мм | м2 | -0.04 | 279 |  |  |  | -11.16
146 | прайс | Решетка АНР 200*200 | шт | 1 | 185.9 |  |  |  | 185.9
147 | ФЕР46-03-002-16 В ред. пр. № 253 Минрегиона РФ | Сверление кольцевыми алмазными сверлами в железобетонных конструкциях с применением охлаждающей жидкости (воды) горизонтальных отверстий глубиной 200 мм диаметром: 160 мм | 100 отверстий | 0.02 | 10614.77 | 615.68 | 2229.91 | 696 | 212.3 | 12.31 | 44.6 | 13.92 | 64 | 1.28 | 60 | 1.2
148 | ФЕР46-03-002-32 В ред. пр. № 253 Минрегиона РФ | На каждые 10 мм изменения глубины сверления добавляется или исключается: к расценке 46-03-002-16 КОЭФ. К ПОЗИЦИИ: на толщину 600 мм ПЗ=40 (ОЗП=40; ЭМ=40 к расх.; ЗПМ=40; МАТ=40 к расх.; ТЗ=40; ТЗМ=40) | 100 отверстий | 0.01 | 20207.6 | 523.2 | 4146 | 1392 | 202.08 | 5.23 | 41.46 | 13.92 | 54.4 | 0.54 | 120 | 1.2
Пусконаладочные работы
149 | ФЕРп01-11-010-01 В ред. пр. № 321 Минрегиона РФ | Измерение сопротивления растеканию тока: заземлителя | 1 измерение | 1 | 19.21 | 19.21 |  |  | 19.21 | 19.21 |  |  | 1.5 | 1.5
150 | ФЕРп01-11-010-02 В ред. пр. № 321 Минрегиона РФ | Измерение сопротивления растеканию тока: контура с диагональю до 20 м | 1 измерение | 1 | 25.61 | 25.61 |  |  | 25.61 | 25.61 |  |  | 2 | 2
151 | ФЕРп01-11-011-01 В ред. пр. № 321 Минрегиона РФ | Проверка наличия цепи между заземлителями и заземленными элементами | 100 точек | 0.28 | 204.88 | 204.88 |  |  | 57.37 | 57.37 |  |  | 16 | 4.48
152 | ФЕРп01-11-012-01 В ред. пр. № 321 Минрегиона РФ | Определение удельного сопротивления грунта | 1 измерение | 1 | 51.22 | 51.22 |  |  | 51.22 | 51.22 |  |  | 4 | 4
153 | ФЕРп01-11-013-01 В ред. пр. № 321 Минрегиона РФ | Замер полного сопротивления цепи "фаза-нуль" | 1 токоприемник | 28 | 19.21 | 19.21 |  |  | 537.88 | 537.88 |  |  | 1.5 | 42
154 | ФЕРп01-11-028-01 В ред. пр. № 321 Минрегиона РФ | Измерение сопротивления изоляции мегаомметром: кабельных и других линий напряжением до 1 кВ, предназначенных для передачи электроэнергии к распределительным устройствам, щитам, шкафам, коммутационным аппаратам и электропотребителям | 1 линия | 5 | 5.12 | 5.12 |  |  | 25.6 | 25.6 |  |  | 0.4 | 2
155 | ФЕРп02-01-002-01 В ред. пр. № 321 Минрегиона РФ | Автоматизированная система управления II категории технической сложности с количеством каналов (Кобщ): 2 | 1 система | 1 | 260.44 | 260.44 |  |  | 260.44 | 260.44 |  |  | 17.6 | 17.6
156 | ФЕРп03-01-002-17 В ред. пр. № 321 Минрегиона РФ | Вентилятор радиальный (центробежный), диаметральный или крышный: более № 26 | 1 устройство | 2 | 381.99 | 381.99 |  |  | 763.98 | 763.98 |  |  | 29 | 58
157 | ФЕРп03-01-004-01 В ред. пр. № 321 Минрегиона РФ | Установка теплообменная с количеством нагревателей: 1 | 1 установка | 1 | 52.37 | 52.37 |  |  | 52.37 | 52.37 |  |  | 4 | 4
158 | ФЕРп03-01-011-05 В ред. пр. № 321 Минрегиона РФ | Регулировочно-запорное устройство: клапан обратный | 1 устройство | 1 | 37.88 | 37.88 |  |  | 37.88 | 37.88 |  |  | 2.8 | 2.8
159 | ФЕРп03-01-011-01 В ред. пр. № 321 Минрегиона РФ | Регулировочно-запорное устройство: клапан воздушный проходной с электрическим, пневматическим приводом | 1 устройство | 1 | 20.29 | 20.29 |  |  | 20.29 | 20.29 |  |  | 1.5 | 1.5
160 | ФЕРп03-01-022-01 В ред. пр. № 321 Минрегиона РФ | Сеть систем вентиляции и кондиционирования воздуха при количестве сечений: до 5 | 1 вентиляционная сеть | 2 | 135.27 | 135.27 |  |  | 270.54 | 270.54 |  |  | 10 | 20
161 | ФСЦП310-3030-1 | Перевозка грузов автомобилями-самосвалами грузоподъемностью 10 т работающих вне карьера: расстояние перевозки 30 км; нормативное время пробега 1,92 час; класс груза 1 | 1 тонна | 1 | 19.01 |  | 19.01 |  | 19.01 |  | 19.01
Итого прямые затраты по смете в ценах 2001г. | [8 empty] | 109550.66 | 6890.08 | 2848.87 | 343.02 |  | 687.45 |  | 29.3
Итого прямые затраты по смете с учетом коэффициентов к итогам | [8 empty] | 499491.98 | 87803.76 | 19428.21 | 4849.73 |  | 846.19 |  | 36.46
В том числе, справочно:
Стесненные условия ОЗП=15%; ЭМ=15%; ЗПМ=15%; ТЗ=15%; ТЗМ=15% (Поз. 1, 47, 131-132, 147-148, 2-5, 15, 17, 6-8, 16, 18-21, 50, 9-14, 115-116, 118-130, 133-146, 22-27, 31-36, 30, 37-46, 48, 98, 49, 91-92, 161, 28, 51, 113, 52-90, 93-97, 99, 106, 117, 114, 149-160) | [8 empty] | 1460.85 | 1033.51 | 427.33 | 51.45 |  | 103.1175 |  | 4.395
перевод в цены 2 кв.2011 г. к ФЕР- 2009 ОЗП=11,44; ЭМ=5,62; ЗПМ=11,44; МАТ=3,93 (Поз. 1, 47, 131-132, 147-148, 2-5, 15, 17, 6-8, 16, 18-21, 50, 9-14, 115-116, 118-130, 133-146, 22-27, 31-36, 30, 37-46, 48, 98, 49, 91-92, 100-105, 107-112, 28-29, 51, 113, 52-90, 93-97, 99, 106, 117, 114) | [8 empty] | 364724.28 | 57240.95 | 15035.05 | 4118.27
индекс на перевозку 2 кв.2011 г. ПЗ=5,53 (ОЗП=5,53; ЭМ=5,53; ЗПМ=5,53; МАТ=5,53) (Поз. 161) | [8 empty] | 99.03 |  | 99.03
При ремонте и реконструкции зданий и сооружений работы, аналогичные технологическим процессам в новом строительстве ОЗП=1,15; ЭМ=1,25; ЗПМ=1,25; ТЗ=1,15; ТЗМ=1,25 (Поз. 4, 6-8, 16, 18-21, 50, 10-14, 115-116, 118-130, 133-146, 22-27, 31-36, 30, 37-46, 48, 98, 91-92, 28) | [8 empty] | 6693.95 | 5676 | 1017.93 | 336.99 |  | 55.632 |  | 2.75
пусконаладка ПЗ=7,95 (ОЗП=7,95; ЭМ=7,95; ЗПМ=7,95; МАТ=7,95) (Поз. 149-160) | [8 empty] | 16963.21 | 16963.21
Накладные расходы | [8 empty] | 72286.38
В том числе, справочно:
55% = 65%*0,85 ФОТ (от 19403,96) (Поз. 149-160) | [8 empty] | 10672.18
66% ФОТ (от 1127,84) (Поз. 28) | [8 empty] | 744.37
63% = 74%*0,85 ФОТ (от 234,63) (Поз. 9) | [8 empty] | 147.82
67% = 79%*0,85 ФОТ (от 1361,36) (Поз. 49) | [8 empty] | 912.11
68% = 80%*0,85 ФОТ (от 2314,77) (Поз. 2-3, 5, 15, 17, 114) | [8 empty] | 1574.05
61% = 80%*0.9 * 0,85 ФОТ (от 1049,72) (Поз. 91-92) | [8 empty] | 640.33
72% = 85%*0,85 ФОТ (от 143,8) (Поз. 51, 113) | [8 empty] | 103.54
69% = 90%*0.9 * 0,85 ФОТ (от 263,2) (Поз. 30) | [8 empty] | 181.61
81% = 95%*0,85 ФОТ (от 20790,72) (Поз. 52-90, 93-97, 99, 106, 117) | [8 empty] | 16840.48
80% = 105%*0.9 * 0,85 ФОТ (от 22310,5) (Поз. 6-8, 16, 18-21, 50) | [8 empty] | 17848.4
94% = 110%*0,85 ФОТ (от 3203,31) (Поз. 1, 47, 131-132, 147-148) | [8 empty] | 3011.11
90% = 118%*0.9 * 0,85 ФОТ (от 2039,65) (Поз. 37-46, 48, 98) | [8 empty] | 1835.69
93% = 122%*0.9 * 0,85 ФОТ (от 2934,89) (Поз. 4) | [8 empty] | 2729.45
94% = 123%*0.9 * 0,85 ФОТ (от 3010,03) (Поз. 22-27, 31-36) | [8 empty] | 2829.43
98% = 128%*0.9 * 0,85 ФОТ (от 12465,11) (Поз. 10-14, 115-116, 118-130, 133-146) | [8 empty] | 12215.81
Сметная прибыль | [8 empty] | 40955.26
В том числе, справочно:
32% = 40%*0,8 ФОТ (от 19403,96) (Поз. 149-160) | [8 empty] | 6209.27
31% = 45%*0.85 * 0,8 ФОТ (от 1049,72) (Поз. 91-92) | [8 empty] | 325.41
40% = 50%*0,8 ФОТ (от 3438,63) (Поз. 5, 15, 17, 9, 49) | [8 empty] | 1375.45
37% = 55%*0.85 * 0,8 ФОТ (от 22310,5) (Поз. 6-8, 16, 18-21, 50) | [8 empty] | 8254.89
48% = 60%*0,8 ФОТ (от 129,04) (Поз. 114) | [8 empty] | 61.94
43% = 63%*0.85 * 0,8 ФОТ (от 2039,65) (Поз. 37-46, 48, 98) | [8 empty] | 877.05
65% ФОТ (от 1127,84) (Поз. 28) | [8 empty] | 733.1
52% = 65%*0,8 ФОТ (от 20934,52) (Поз. 51, 113, 52-90, 93-97, 99, 106, 117) | [8 empty] | 10885.95
54% = 68%*0,8 ФОТ (от 343,09) (Поз. 2-3) | [8 empty] | 185.27
56% = 70%*0,8 ФОТ (от 3203,31) (Поз. 1, 47, 131-132, 147-148) | [8 empty] | 1793.85
51% = 75%*0.85 * 0,8 ФОТ (от 3010,03) (Поз. 22-27, 31-36) | [8 empty] | 1535.12
54% = 80%*0.85 * 0,8 ФОТ (от 2934,89) (Поз. 4) | [8 empty] | 1584.84
56% = 83%*0.85 * 0,8 ФОТ (от 12465,11) (Поз. 10-14, 115-116, 118-130, 133-146) | [8 empty] | 6980.46
58% = 85%*0.85 * 0,8 ФОТ (от 263,2) (Поз. 30) | [8 empty] | 152.66
Итоги по смете:
Итого Строительные работы | [8 empty] | 428337.81 |  |  |  |  | 481.34 |  | 20.18
Итого Монтажные работы | [8 empty] | 148110.4 |  |  |  |  | 180.98 |  | 16.28
Итого Прочие затраты | [8 empty] | 36285.41 |  |  |  |  | 183.87
Итого | [8 empty] | 612733.62 |  |  |  |  | 846.19 |  | 36.46
В том числе:
Материалы | [8 empty] | 392260.01
Машины и механизмы | [8 empty] | 19428.21
ФОТ | [8 empty] | 92653.49
Накладные расходы | [8 empty] | 72286.38
Сметная прибыль | [8 empty] | 40955.26
Непредвиденные затраты 2% | [8 empty] | 12254.67
Итого с непредвиденными | [8 empty] | 624988.29
НДС 18% | [8 empty] | 112497.89
ВСЕГО по смете | [8 empty] | 737486.18 |  |  |  |  | 846.19 |  | 36.46
Составил: ___________________________
(должность, подпись, расшифровка)
Проверил: ___________________________
(должность, подпись, расшифровка)