## Ресурсная смета
Приложение № 3
к Извещению о проведении запроса котировок
№ 0356300126211000034 от 02.09.2011 года
СОГЛАСОВАНО: | [9 empty] | УТВЕРЖДАЮ:
______________ | [9 empty] | _______________
" _____ " ________________ 2011 г. | [9 empty] | "______ " _______________2011 г.
ВЦП "Обустройство подходов к объектам соцсферы "-2011
(наименование стройки)
ЛОКАЛЬНЫЙ РЕСУРСНЫЙ СМЕТНЫЙ РАСЧЕТ №
(локальная смета)
|  | на | Капремонт подъездной дороги к гимназии № 2, Старцева, 1а
(наименование работ и затрат, наименование объекта)
Основание:
|  | Сметная стоимость строительных работ _______________________________________________________________________________________________ |  |  | ___________________________248468,14 |  | руб.
|  | Средства на оплату труда _______________________________________________________________________________________________ |  |  | ___________________________10026,4 |  | руб.
|  | Сметная трудоемкость _______________________________________________________________________________________________ |  |  | _______________________________________________________________________________________________99,97 |  | чел.час
Составлен(а) в текущих (прогнозных) ценах по состоянию на _______201_ г.
№ пп | Обоснование | Наименование | Ед. изм. | Кол. |  | Сметная стоимость в текущих (прогнозных) ценах, руб. | [5 empty] | Т/з осн. раб. | Т/з мех.
|  |  |  | на ед. | всего | на ед. | общая | В том числе
[8 empty] | Осн.З/п | Эк.Маш. | З/пМех | Мат
1 | 2 | 3 | 4 | 5 | 6 | 7 | 8 | 9 | 10 | 11 | 12 | 13 | 14
Раздел 1. Новый Раздел
1 | ГЭСНр68-12-4 В ред. пр. № 207 Минрегиона РФ | Разборка покрытий и оснований: асфальтобетонных с помощью молотков отбойных | 100 м3 конструкций |  | 0.068 | 38143.24 | 2593.74 | 1587.1 | 1006.64 |  |  | 16.55 | 2.81
2 | ФСЦП311-01-148-1 | Мусор строительный с погрузкой экскаваторами емкостью ковша до 0,5 мЗ: погрузка | тонна |  | 13.6 | 14.38 | 195.57 |  | 195.57 |  |  |  | 0.27
3 | ГЭСНр68-14-2 В ред. пр. № 207 Минрегиона РФ | Разборка бортовых камней: на щебеночном основании (БР 100.20.8) | 100 м |  | 0.42 | 7139.77 | 2998.7 | 2120.05 | 878.65 |  |  | 22.1 | 2.69
4 | ФСЦП311-01-102-1 | Изделия из сборного железобетона, бетона, керамзитобетона массой до 3 тонн: погрузка | тонна |  | 1.6 | 60.36 | 96.58 | 22.38 | 74.2 |  |  | 0.22 | 0.11
5 | ФСЦП310-3025-1 | Перевозка грузов автомобилями-самосвалами грузоподъемностью 10 т работающих вне карьера: расстояние перевозки 25 км; нормативное время пробега 1,696 час; класс груза 1 | 1 тонна |  | 15.2 | 87.23 | 1325.9 |  |  |  | 1325.9
6 | ГЭСН27-06-026-01 В ред. пр. № 253 Минрегиона РФ | Розлив вяжущих материалов | 1 т |  | 0.1965 | 9734.65 | 1912.86 |  | 47.88 |  | 1864.98 |  | 0.13
7 | ГЭСН27-06-020-01 В ред. пр. № 253 Минрегиона РФ | Устройство покрытия толщиной 4 см из горячих асфальтобетонных смесей плотных мелкозернистых типа АБВ, плотность каменных материалов: 2,5-2,9 т/м3 | 1000 м2 покрытия |  | 0.655 | 205222.03 | 134420.43 | 2783.1 | 9811.97 |  | 121825.36 | 25.09 | 12.5
8 | ГЭСН27-06-021-01 В ред. пр. № 253 Минрегиона РФ | На каждые 0,5 см изменения толщины покрытия добавлять или исключать: к норме 27-06-020-01до 5 см КОЭФ. К ПОЗИЦИИ: ПЗ=2 (ОЗП=2; ЭМ=2 к расх.; ЗПМ=2; МАТ=2 к расх.; ТЗ=2; ТЗМ=2) | 1000 м2 покрытия |  | 0.655 | 46399.56 | 30391.71 | 13.07 | 7.07 |  | 30371.57 | 0.12
9 | ГЭСН01-02-057-02 В ред. пр. № 253 Минрегиона РФ | Разработка грунта вручную в траншеях глубиной до 2 м без креплений с откосами, группа грунтов: 2 | 100 м3 грунта |  | 0.012 | 15175.16 | 182.1 | 182.1 |  |  |  | 1.85
10 | ГЭСН01-02-060-02 В ред. пр. № 253 Минрегиона РФ | Погрузка вручную неуплотненного грунта из штабелей и отвалов в транспортные средства, группа грунтов: 2 | 100 м3 |  | 0.012 | 5851.22 | 70.21 | 70.21 |  |  |  | 0.74
11 | ГЭСН01-02-061-02 В ред. пр. № 253 Минрегиона РФ | Засыпка вручную траншей, пазух котлованов и ям, группа грунтов: 2 | 100 м3 грунта |  | 0.012 | 9202.9 | 110.43 | 110.43 |  |  |  | 1.17
12 | ФССЦ-408-0015 Пр. Минрегиона №308 от 28.07.09 | Щебень из природного камня для строительных работ марка: 800, фракция 20-40 мм | м3 |  | 1.44 | 718.44 | 1034.55 |  |  |  | 1034.55
13 | ГЭСН01-02-005-02 В ред. пр. № 253 Минрегиона РФ | Уплотнение грунта пневматическими трамбовками, группа грунтов: 3-4 | 100 м3 уплотненного грунта |  | 0.012 | 5467.59 | 65.61 | 17.69 | 47.92 |  |  | 0.18 | 0.04
14 | ГЭСН27-02-010-02 В ред. пр. № 253 Минрегиона РФ | Установка бортовых камней бетонных: при других видах покрытий БР 100.20.8 | 100 м бортового камня |  | 0.42 | 41905.55 | 17600.33 | 3120.27 | 200.19 |  | 14279.87 | 31.95 | 0.29
Итого прямые затраты по смете в текущих ценах | [6 empty] | 192998.72 | 10026.4 | 12270.09 |  | 170702.23 | 99.97 | 18.84
Накладные расходы | [6 empty] | 10704.55
Сметная прибыль | [6 empty] | 5757.01
Итоги по смете:
Благоустройство (ремонтно-строительные) | [6 empty] | 10634.16 |  |  |  |  | 38.65 | 5.5
Погрузо-разгрузочные работы при автоперевозках | [6 empty] | 327.96 |  |  |  |  | 0.22 | 0.38
Перевозка автотранспортом | [6 empty] | 1325.9
Автомобильные дороги | [6 empty] | 195329.91 |  |  |  |  | 57.16 | 12.92
Земляные работы, выполняемые ручным способом | [6 empty] | 1756.4 |  |  |  |  | 3.76
Земляные работы, выполняемые механизированным способом | [6 empty] | 85.95 |  |  |  |  | 0.18 | 0.04
Итого | [6 empty] | 209460.28 |  |  |  |  | 99.97 | 18.84
В том числе:
Материалы | [6 empty] | 170702.23
Машины и механизмы | [6 empty] | 12270.09
ФОТ | [6 empty] | 10026.4
Накладные расходы | [6 empty] | 10704.55
Сметная прибыль | [6 empty] | 5757.01
Утилизация мусора | [6 empty] | 1105.94
Итого с учетом доп. затрат в тек ценах | [6 empty] | 210566.22
НДС 18% | [6 empty] | 37901.92
ВСЕГО по смете | [6 empty] | 248468.14 |  |  |  |  | 99.97 | 18.84