## Локальная смета
СОГЛАСОВАНО: | [11 empty] | УТВЕРЖДАЮ:
_________________ | [11 empty] | _________________
" _____ " ________________ 2011 г. | [11 empty] | "____" ______________2011 г.
Администрация города Перми
(наименование стройки)
ЛОКАЛЬНЫЙ СМЕТНЫЙ РАСЧЕТ № 2
(локальная смета)
|  | на | работы по расчистке помещений подвала от грунта, для выполнения работ по обследованию стен,
Администрация города Перми по адресу: ул. Ленина, 23
(наименование работ и затрат, наименование объекта)
Основание:
|  |  | Сметная стоимость строительных работ _______________________________________________________________________________________________ | [5 empty] | ___________________________404,159 |  | тыс. руб.
|  |  | Средства на оплату труда _______________________________________________________________________________________________ | [5 empty] | ___________________________96,617 |  | тыс. руб.
|  |  | Сметная трудоемкость _______________________________________________________________________________________________ | [5 empty] | _______________________________________________________________________________________________11212,37 |  | чел.час
Составлен(а) в текущих (прогнозных) ценах по состоянию на 2 кв. 2011 г.
№ пп | Обоснование | Наименование | Ед. изм. | Кол. | Стоимость единицы, руб. |  |  |  | Общая стоимость, руб. |  |  |  | Т/з осн. раб.на ед. | Т/з осн. раб. Всего | Т/з мех. на ед. | Т/з мех. Всего
[5 empty] | Всего | В том числе |  |  | Всего | В том числе
[6 empty] | Осн.З/п | Эк.Маш | З/пМех |  | Осн.З/п | Эк.Маш | З/пМех
1 | 2 | 3 | 4 | 5 | 6 | 7 | 8 | 9 | 10 | 11 | 12 | 13 | 14 | 15 | 16 | 17
Раздел 1.
1 | ФЕР46-04-001-04 | Разборка: кирпичных стен | 1 м3 | 17.3 | 191.54 | 73.01 | 118.53 | 11.57 | 3313.64 | 1263.07 | 2050.57 | 200.16 | 8.24 | 142.55 | 1.15 | 19.9
2 | ФЕРр53-25-1 | Устройство металлических перемычек в стенах существующих зданий | 1 т металлоконструкций перемычек | 0.8 | 11318.22 | 1433.2 | 67.41 | 4.73 | 9054.58 | 1146.56 | 53.93 | 3.78 | 165.88 | 132.7 | 0.47 | 0.38
3 | ФЕРр51-3-2 прим. | Изменение уровня пола в здании: выемкой грунта с погрузкой | 100 м3 грунта | 0.9 | 4968.42 | 4828.2 | 1.74 |  | 4471.58 | 4345.38 | 1.57 |  | 619 | 557.1
Раздел 2. Прочее
4 | ФСЦП311-01-146-1 | Мусор строительный с погрузкой вручную: погрузка | тонна | 193.14 | 32.93 | 4.15 | 28.78 |  | 6360.1 | 801.53 | 5558.57 |  | 0.58 | 112.02
Итого прямые затраты по смете в ценах 2001г. | [8 empty] | 23199.9 | 7556.54 | 7664.64 | 203.94 |  | 944.37 |  | 20.28
Итого прямые затраты по смете с учетом коэффициентов к итогам | [8 empty] | 164291.35 | 94275.35 | 42968.13 | 2341.77 |  | 11212.37 |  | 232.01
В том числе, справочно:
МДС 81-38.2004 приложение 3 п.1 ОЗП=1,2; ЭМ=1,2; ЗПМ=1,2; ТЗ=1,2 (Поз. 2-3) | [8 empty] | 1109.49 | 1098.39 | 11.1 | 0.76 |  | 137.96
Федеральные расценки 2 кв. 2011 г. ОЗП=11,44; ЭМ-ЗПМ=5,17; ЗПМ=11,44; МАТ=3,39; ТЗ=11,44; ТЗМ=11,44 (Поз. 1-3) | [8 empty] | 111170.71 | 81989.5 | 10112.07 | 2137.07 |  | 10130.0364 |  | 211.7232
Строительный мусор ПЗ=5,53 (ОЗП=5,53; ЭМ=5,53; ЗПМ=5,53; МАТ=5,53) (Поз. 4) | [8 empty] | 28811.25 | 3630.93 | 25180.32
Накладные расходы | [8 empty] | 78018.33
В том числе, справочно:
95%*0,85 ФОТ (от 96617,12) (Поз. 1-4) | [8 empty] | 78018.33
Сметная прибыль | [8 empty] | 38646.85
В том числе, справочно:
50%*0,8 ФОТ (от 96617,12) (Поз. 1-4) | [8 empty] | 38646.85
Итоги по смете:
Работы по реконструкции зданий и сооружений (усиление и замена существующих конструкций, разборка и возведение отдельных конструктивных элементов) | [8 empty] | 46518.74 |  |  |  |  | 1630.77 |  | 227.66
Стены (ремонтно-строительные) | [8 empty] | 61797.1 |  |  |  |  | 1821.71 |  | 4.35
Земляные работы, выполняемые ручным способом (ремонтно-строительные) | [8 empty] | 132117.15 |  |  |  |  | 7647.87
Погрузо-разгрузочные работы при автомобильных перевозках | [8 empty] | 40523.54 |  |  |  |  | 112.02
Итого | [8 empty] | 280956.53 |  |  |  |  | 11212.37 |  | 232.01
В том числе:
Материалы | [8 empty] | 27047.87
Машины и механизмы | [8 empty] | 42968.13
ФОТ | [8 empty] | 96617.12
Накладные расходы | [8 empty] | 78018.33
Сметная прибыль | [8 empty] | 38646.85
Непредвиденные затраты 2% | [8 empty] | 5619.13
Итого с непредвиденными | [8 empty] | 286575.66
Вывоз строительного мусора "Чистым городом " (6 конт) | [8 empty] | 55932
Итого с учетом доп. затрат в тек ценах | [8 empty] | 342507.66
НДС 18% | [8 empty] | 61651.38
ВСЕГО по смете | [8 empty] | 404159.04 |  |  |  |  | 11212.37 |  | 232.01
Составил: ___________________________
(должность, подпись, расшифровка)
Проверил: ___________________________
(должность, подпись, расшифровка)