## Локальная смета
Приложение №1 к ТЗ
от_____________2011 № ___
СОГЛАСОВАНО: | [11 empty] | УТВЕРЖДАЮ:
_________________ | [11 empty] | _________________
" _____ " ________________ 2011 г. | [11 empty] | "____" ______________2011 г.
Установка лотков на ост. Чайковского по ул. Мира
(наименование стройки)
ЛОКАЛЬНЫЙ СМЕТНЫЙ РАСЧЕТ №
(локальная смета)
Установка лотков на ост. Чайковского по ул. Мира
(наименование работ и затрат, наименование объекта)
Основание:
|  |  | Сметная стоимость строительных работ _______________________________________________________________________________________________ | [5 empty] | ___________________________315263 |  | руб.
|  |  | Средства на оплату труда _______________________________________________________________________________________________ | [5 empty] | ___________________________17609 |  | руб.
|  |  | Сметная трудоемкость _______________________________________________________________________________________________ | [5 empty] | _______________________________________________________________________________________________115,81 |  | чел.час
Составлен(а) в текущих (прогнозных) ценах по состоянию на 2 кв. 2011 г.
№ пп | Обоснование | Наименование | Ед. изм. | Кол. | Стоимость единицы, руб. |  |  |  | Общая стоимость, руб. |  |  |  | Т/з осн. раб.на ед. | Т/з осн. раб. Всего | Т/з мех. на ед. | Т/з мех. Всего
[5 empty] | Всего | В том числе |  |  | Всего | В том числе
[6 empty] | Осн.З/п | Эк.Маш | З/пМех |  | Осн.З/п | Эк.Маш | З/пМех
1 | 2 | 3 | 4 | 5 | 6 | 7 | 8 | 9 | 10 | 11 | 12 | 13 | 14 | 15 | 16 | 17
Раздел 1. Установка лотков
1 | ФЕР27-06-007-01 | Устройство швов в бетоне: затвердевшем ИНДЕКС К ПОЗИЦИИ(справочно): 1 2 кв 2011 ОЗП=12,65; ЭМ=4,93; ЗПМ=12,65; МАТ=4,72 | 100 м шва | 0.6 | 5953.34 | 66.9 | 5422.95 | 304.67 | 3572 | 40 | 3254 | 183 | 8.5 | 5.1 | 18.6 | 11.16
2 | ФЕРр68-12-4 | Разборка покрытий и оснований: асфальтобетонных с помощью молотков отбойных ИНДЕКС К ПОЗИЦИИ(справочно): 1 2 кв 2011 ОЗП=12,65; ЭМ=4,93; ЗПМ=12,65; МАТ=4,72 | 100 м3 конструкций | 0.022 | 6008.44 | 2022.24 | 3986.2 | 423.83 | 132 | 44 | 88 | 9 | 243.35 | 5.35 | 41.39 | 0.91
3 | ФЕР01-02-055-01 | Разработка грунта вручную с креплениями в траншеях шириной до 2 м, глубиной: до 2 м, группа грунтов 1 ИНДЕКС К ПОЗИЦИИ(справочно): 1 2 кв 2011 ОЗП=12,65; ЭМ=4,93; ЗПМ=12,65; МАТ=4,72 | 100 м3 грунта | 0.075 | 1047.5 | 1047.5 |  |  | 79 | 79 |  |  | 125 | 9.38
4 | ФЕР27-04-005-01 | Устройство оснований толщиной 15 см из щебня фракции 40-70 мм при укатке каменных материалов с пределом прочности на сжатие свыше 98,1 МПа (1000 кгс/см2): однослойных ИНДЕКС К ПОЗИЦИИ(справочно): 1 2 кв 2011 ОЗП=12,65; ЭМ=4,93; ЗПМ=12,65; МАТ=4,72 | 1000 м2 основания | 0.015 | 27015.34 | 304.66 | 5220.48 | 658.44 | 405 | 5 | 78 | 10 | 37.29 | 0.56 | 49.92 | 0.75
5 | ФЕР30-07-030-02 | Устройство железобетонных водоотводных лотков междушпальных глубиной: до 0,5 м ИНДЕКС К ПОЗИЦИИ(справочно): 1 2 кв 2011 ОЗП=12,65; ЭМ=4,93; ЗПМ=12,65; МАТ=4,72 | 100 м лотка | 0.3 | 16234.43 | 2748.04 | 7335.48 | 661.48 | 4870 | 824 | 2201 | 198 | 318.06 | 95.42 | 57.37 | 17.21
6 | тек. цена счет | Лоток водоотводный серии SUPER DN 200 H230 ИНДЕКС К ПОЗИЦИИ(справочно): 1 2 кв 2011 ОЗП=12,65; ЭМ=4,93; ЗПМ=12,65; МАТ=4,72 | шт | 30 | 1333.13 |  |  |  | 39994
Итого прямые затраты по смете в ценах 2001г. | [8 empty] | 49052 | 992 | 5621 | 400 |  | 115.81 |  | 30.03
Итого прямые затраты по смете с учетом индексов, в текущих ценах | [8 empty] | 240573 | 12549 | 27712 | 5060 |  | 115.81 |  | 30.03
Накладные расходы | [8 empty] | 16994
В том числе, справочно:
80%*0,85 ФОТ (от 999) (Поз. 3) | [8 empty] | 679
104%*0,85 ФОТ (от 671) (Поз. 2) | [8 empty] | 593
110%*0,85 ФОТ (от 12929) (Поз. 5-6) | [8 empty] | 12089
142%*0,85 ФОТ (от 3010) (Поз. 1, 4) | [8 empty] | 3633
Сметная прибыль | [8 empty] | 9605
В том числе, справочно:
45%*0.85 * 0,8 ФОТ (от 999) (Поз. 3) | [8 empty] | 306
60%*0,8 ФОТ (от 671) (Поз. 2) | [8 empty] | 322
80%*0.85 * 0,8 ФОТ (от 12929) (Поз. 5-6) | [8 empty] | 7033
95%*0.85 * 0,8 ФОТ (от 3010) (Поз. 1, 4) | [8 empty] | 1944
Итоги по смете:
Автомобильные дороги | [8 empty] | 25405 |  |  |  |  | 5.66 |  | 11.91
Благоустройство (ремонтно-строительные) | [8 empty] | 1906 |  |  |  |  | 5.35 |  | 0.91
Земляные работы, выполняемые ручным способом | [8 empty] | 1984 |  |  |  |  | 9.38
Мосты и трубы | [8 empty] | 237877 |  |  |  |  | 95.42 |  | 17.21
Итого | [8 empty] | 267172 |  |  |  |  | 115.81 |  | 30.03
В том числе:
Материалы | [8 empty] | 200312
Машины и механизмы | [8 empty] | 27712
ФОТ | [8 empty] | 17609
Накладные расходы | [8 empty] | 16994
Сметная прибыль | [8 empty] | 9605
НДС 18% | [8 empty] | 48091
ВСЕГО по смете | [8 empty] | 315263 |  |  |  |  | 115.81 |  | 30.03
Составил: ___________________________
(должность, подпись, расшифровка)
Проверил: ___________________________
(должность, подпись, расшифровка)