## Локальная смета
| СОГЛАСОВАНО: | [10 empty] | Приложение №2
УТВЕРЖДАЮ:
| _______________________ | [10 empty] | Начальник хозяйственного
| _____ ____________ 2011 г. | [10 empty] | управления
[6 empty] | администрация г. Перми | [5 empty] | ____________А.Г.Пантелеев
[6 empty] | (наименование стройки) | [5 empty] | ____ _____________ 2011г.
ЛОКАЛЬНЫЙ СМЕТНЫЙ РАСЧЕТ №
(локальная смета)
|  | на | текущий ремонт коридоров 1и 4 эт. в административном здании, расположенном по адресу: г.Пермь, ул. Ленина, 23
(наименование работ и затрат, наименование объекта)
Основание:
|  |  | Сметная стоимость _______________________________________________________________________________________________ | [5 empty] | ___________________________553 710,08 |  | руб.
|  |  | Средства на оплату труда _______________________________________________________________________________________________ | [5 empty] | ___________________________88309,61 |  | руб.
|  |  | Сметная трудоемкость _______________________________________________________________________________________________ | [5 empty] | _______________________________________________________________________________________________867,83 |  | чел.час
Составлен(а) в текущих (прогнозных) ценах по состоянию на _______200_ г.
№ пп | Обоснование | Наименование | Ед. изм. | Кол. | Стоимость единицы, руб. |  |  |  | Общая стоимость, руб. |  |  |  | Т/з осн. раб.на ед. | Т/з осн. раб. Всего | Т/з мех. на ед. | Т/з мех. Всего
[5 empty] | Всего | В том числе |  |  | Всего | В том числе
[6 empty] | Осн.З/п | Эк.Маш | З/пМех |  | Осн.З/п | Эк.Маш | З/пМех
1 | 2 | 3 | 4 | 5 | 6 | 7 | 8 | 9 | 10 | 11 | 12 | 13 | 14 | 15 | 16 | 17
Раздел 1. Коридор 1 эт
1 | ФЕРр63-7-5 | Разборка облицовки стен: из керамических глазурованных плиток | 100 м2 поверхности облицовки | 0.161 | 748.3 | 584.74 | 163.56 | 20.56 | 120.48 | 94.15 | 26.33 | 3.31 | 74.3 | 11.96 | 1.99 | 0.32
2 | ФЕРр62-16-8 | Окрашивание водоэмульсионными составами поверхностей стен, ранее окрашенных: масляной краской с расчисткой старой краски до 35% | 100 м2 окрашиваемой поверхности | 1.742 | 1757.29 | 279.16 | 8.36 | 1.16 | 3061.2 | 486.3 | 14.56 | 2.02 | 32.31 | 56.28 | 0.1 | 0.17
3 | ФЕР46-03-017-07 | Заделка кирпичом гнезд, борозд и концов балок | 1 м3 заделки | 0.1 | 1089.25 | 235.95 | 15.45 |  | 108.93 | 23.6 | 1.55 |  | 28.88 | 2.89
4 | ФЕРр62-16-4 | Окрашивание водоэмульсионными составами поверхностей стен, ранее окрашенных: водоэмульсионной краской с расчисткой старой краски до 10% | 100 м2 окрашиваемой поверхности | 4.12 | 1517.64 | 173.58 | 8.36 | 1.16 | 6252.68 | 715.15 | 34.44 | 4.78 | 20.09 | 82.77 | 0.1 | 0.41
5 | ФЕРр62-9-1 | Улучшенная масляная окраска ранее окрашенных окон: за один раз с расчисткой старой краски до 10% | 100 м2 окрашиваемой поверхности | 0.148 | 1128.64 | 518.92 | 8.36 | 1.16 | 167.04 | 76.8 | 1.24 | 0.17 | 60.06 | 8.89 | 0.1 | 0.01
6 | ФЕРр62-33-1 | Окраска масляными составами ранее окрашенных поверхностей радиаторов и ребристых труб отопления: за 1 раз | 100 м2 окрашиваемой поверхности | 0.033 | 855.28 | 437.17 | 0.87 |  | 28.22 | 14.43 | 0.03 |  | 50.02 | 1.65
7 | ФЕРр62-34-1 | Окраска масляными составами ранее окрашенных металлических оконных переплетов, санитарно-технических приборов и других металлических поверхностей площадью до 0,25 м2: за 1 раз | 100 м2 окрашиваемой поверхности | 0.014 | 947.41 | 510.09 | 0.87 |  | 13.26 | 7.14 | 0.01 |  | 59.8 | 0.84
8 | ФЕРр62-32-1 | Окраска масляными составами ранее окрашенных поверхностей труб: стальных за 1 раз | 100 м2 окрашиваемой поверхности | 0.01 | 925.76 | 507.65 | 0.87 |  | 9.26 | 5.08 | 0.01 |  | 62.75 | 0.63
9 | ФЕРр62-10-4 | Улучшенная масляная окраска ранее окрашенных дверей: за два раза с расчисткой старой краски до 10% | 100 м2 окрашиваемой поверхности | 0.951 | 1101.79 | 369.36 | 8.36 | 1.16 | 1047.8 | 351.26 | 7.95 | 1.1 | 42.75 | 40.66 | 0.1 | 0.1
10 | ФЕРр61-7-1 | Ремонт штукатурки откосов внутри здания по камню и бетону цементно-известковым раствором: прямолинейных | 100 м2 отремонтированной поверхности | 0.014 | 5751.92 | 3436.05 | 36.26 | 13.46 | 80.53 | 48.1 | 0.51 | 0.19 | 383.06 | 5.36 | 1.16 | 0.02
11 | ФЕРр62-17-4 | Окрашивание водоэмульсионными составами поверхностей потолков, ранее окрашенных: водоэмульсионной краской, с расчисткой старой краски до 10% | 100 м2 окрашиваемой поверхности | 1.359 | 1586.73 | 225.5 | 8.36 | 1.16 | 2156.37 | 306.45 | 11.36 | 1.58 | 26.1 | 35.47 | 0.1 | 0.14
12 | ФЕРр62-17-8 | Окрашивание водоэмульсионными составами поверхностей потолков, ранее окрашенных: масляной краской, с расчисткой старой краски до 35% | 100 м2 окрашиваемой поверхности | 0.279 | 1830.36 | 335.06 | 8.36 | 1.16 | 510.67 | 93.48 | 2.33 | 0.32 | 38.78 | 10.82 | 0.1 | 0.03
13 | ФЕРр62-16-4 | Окрашивание водоэмульсионными составами поверхностей торцов лестничных маршей, ранее окрашенных: водоэмульсионной краской с расчисткой старой краски до 10% | 100 м2 окрашиваемой поверхности | 0.049 | 1517.64 | 173.58 | 8.36 | 1.16 | 74.36 | 8.51 | 0.41 | 0.06 | 20.09 | 0.98 | 0.1
14 | ФЕР46-04-006-04 | Разборка перегородок, обшитых из гипсовых плит | 100 м2 | 0.135 | 710.37 | 590.33 | 120.04 | 44.54 | 95.9 | 79.69 | 16.21 | 6.01 | 75.01 | 10.13 | 3.84 | 0.52
15 | ФЕР46-04-012-03 | Разборка деревянных заполнений проемов: дверных и воротных | 100 м2 | 0.016 | 1082.58 | 840.63 | 241.95 | 89.78 | 17.32 | 13.45 | 3.87 | 1.44 | 103.91 | 1.66 | 7.74 | 0.12
16 | ФЕРр57-2-1 | Разборка покрытий полов: из линолеума и релина | 100 м2 покрытия | 0.667 | 92.9 | 88.84 | 4.06 | 1.51 | 61.96 | 59.26 | 2.7 | 1.01 | 11.39 | 7.6 | 0.13 | 0.09
17 | ФЕРр57-3-1 | Разборка плинтусов: деревянных и из пластмассовых материалов | 100 м плинтуса | 0.65 | 29.41 | 29.41 |  |  | 19.12 | 19.12 |  |  | 3.77 | 2.45
18 | ФЕРр57-10-5 | Заделка выбоин в полах: мозаичных площадью до 0,5 м2 | 100 мест | 0.02 | 2627.08 | 1573.27 | 112.58 | 12.37 | 52.54 | 31.47 | 2.25 | 0.25 | 184.44 | 3.69 | 1.23 | 0.02
19 | ФЕРр63-11-1 | Ремонт стен, облицованных гипсокартонными листами, площадью ремонтируемых мест: до 1 м2 | 100 м2 ремонтируемой поверхности | 0.0165 | 2607.06 | 316.83 | 23.06 | 2.09 | 43.02 | 5.23 | 0.38 | 0.03 | 36.25 | 0.6 | 0.18
20 | ФЕРр61-7-1 | Ремонт штукатурки откосов внутри здания по камню и бетону цементно-известковым раствором: прямолинейных | 100 м2 отремонтированной поверхности | 0.02 | 5751.92 | 3436.05 | 36.26 | 13.46 | 115.04 | 68.72 | 0.73 | 0.27 | 383.06 | 7.66 | 1.16 | 0.02
21 | ФЕРр61-4-7 | Ремонт штукатурки потолков по камню и бетону цементно-известковым раствором, площадью отдельных мест: до 1 м2 толщиной слоя до 20 мм | 100 м2 отремонтированной поверхности | 0.045 | 3823.43 | 2603.72 | 22.51 | 8.35 | 172.05 | 117.17 | 1.01 | 0.38 | 290.27 | 13.06 | 0.72 | 0.03
22 | ФЕРр61-2-7 | Ремонт штукатурки внутренних стен по камню и бетону цементно-известковым раствором, площадью отдельных мест: до 1 м2 толщиной слоя до 20 мм | 100 м2 отремонтированной поверхности | 0.03 | 3184.35 | 2023.18 | 20.94 | 7.77 | 95.53 | 60.7 | 0.63 | 0.23 | 228.35 | 6.85 | 0.67 | 0.02
23 | ФЕРр63-9-6 | Ремонт облицовки из керамических глазурованных плиток: плинтусных | 100 плиток | 0.12 | 646.07 | 240.45 | 5.92 | 0.58 | 77.53 | 28.85 | 0.71 | 0.07 | 27.83 | 3.34 | 0.05 | 0.01
24 | ФЕР11-01-036-04 | Устройство покрытий: из линолеума насухо со свариванием полотнищ в стыках | 100 м2 покрытия | 0.789 | 7314.7 | 261.02 | 70.49 | 3.94 | 5771.3 | 205.94 | 55.62 | 3.11 | 31.41 | 24.78 | 0.34 | 0.27
25 | ФЕРр57-11-6 | Устройство оснований под покрытие пола: из фанеры площадью свыше 20 м2 КОЭФ. К ПОЗИЦИИ: МАТ=0 к расх. | 100 м2 основания | 0.667 | 326.88 | 316.78 | 10.1 | 1.16 | 218.03 | 211.29 | 6.74 | 0.77 | 38.12 | 25.43 | 0.1 | 0.07
26 | ФЕР15-04-024-03 | Грунтовка фанеры с 2-х сторон | 100 м2 окрашиваемой поверхности | 1.334 | 771.22 | 209.59 | 3.8 | 0.12 | 1028.81 | 279.59 | 5.07 | 0.16 | 23.98 | 31.99 | 0.01 | 0.01
27 | прайс | Фанера строительная т.10 мм | м2 | 70.04 | 42.5 |  |  |  | 2976.7
28 | ФЕР11-01-040-01 | Устройство плинтусов поливинилхлоридных: на клее КН-2 | 100 м плинтуса | 0.77 | 1375.71 | 87.74 | 2.62 |  | 1059.3 | 67.56 | 2.02 |  | 8.99 | 6.92
29 | ФЕР10-05-009-02 | Облицовка стен по одинарному металлическому каркасу из ПН и ПС профилей гипсокартонными листами в один слой (С 625): с дверным проемом | 100 м2 стен (за вычетом проемов) | 0.07 | 5947.75 | 607.69 | 12.72 |  | 416.34 | 42.54 | 0.89 |  | 67 | 4.69
30 | ФЕР15-01-050-04 | Разборка облицовки декоративным бумажно-слоистым пластиком или листами из синтетических материалов на клее КОЭФ. К ПОЗИЦИИ: ПЗ=0,6 (ОЗП=0,6; ЭМ=0,6 к расх.; ЗПМ=0,6; МАТ=0 к расх.; ТЗ=0,6; ТЗМ=0,6) | 100 м2 облицовки | 0.271 | 944.71 | 916.91 | 27.8 | 0.56 | 256.02 | 248.49 | 7.53 | 0.15 | 99.882 | 27.07 | 0.048 | 0.01
31 | ФЕРр63-5-1 | Снятие обоев: простых и улучшенных | 100 м2 очищаемой поверхности | 0.6645 | 81.12 | 81.12 |  |  | 53.9 | 53.9 |  |  | 10.4 | 6.91
32 | ФЕР15-06-001-05 | Оклейка обоями стен по листовым материалам, гипсобетонным и гипсолитовым поверхностям: виниловыми | 100 м2 оклеиваемой и обиваемой поверхности | 0.806 | 3368.58 | 296.95 | 1.18 | 0.12 | 2715.08 | 239.34 | 0.95 | 0.1 | 32.74 | 26.39 | 0.01 | 0.01
33 | ФЕР15-04-005-05 | Окраска поливинилацетатными водоэмульсионными составами улучшенная: по сборным конструкциям стен, подготовленным под окраску | 100 м2 окрашиваемой поверхности | 0.806 | 1841.79 | 227.93 | 9.03 | 0.12 | 1484.48 | 183.71 | 7.28 | 0.1 | 25.41 | 20.48 | 0.01 | 0.01
34 | ФЕР11-01-040-01 | Устройство уголков поливинилхлоридных: на клее КН-2 | 100 м | 0.3 | 1375.71 | 87.74 | 2.62 |  | 412.71 | 26.32 | 0.79 |  | 8.99 | 2.7
35 | ФЕРр61-1-9 | Сплошное выравнивание штукатурки внутри здания (однослойная штукатурка) сухой растворной смесью (типа «Ветонит») толщиной до 10 мм для последующей окраски или оклейки обоями: стен | 100 м2 поверхности | 0.9375 | 13884.65 | 720.29 | 32.22 | 19.82 | 13016.86 | 675.27 | 30.21 | 18.58 | 73.8 | 69.19 | 1.9 | 1.78
36 | ФЕР15-04-006-02 | Покрытие поверхностей грунтовкой глубокого проникновения: за 2 раза потолков | 100 м2 покрытия | 0.09 | 195.88 | 192.59 | 2.93 | 0.12 | 17.63 | 17.33 | 0.26 | 0.01 | 20.02 | 1.8 | 0.01
37 | ФЕР15-04-006-04 | Покрытие поверхностей грунтовкой глубокого проникновения: за 2 раза стен | 100 м2 покрытия | 0.27 | 159.42 | 157 | 2.06 | 0.12 | 43.04 | 42.39 | 0.56 | 0.03 | 16.32 | 4.41 | 0.01
38 | ФЕРр62-32-1 | Окраска масляными составами ранее окрашенных поверхностей труб: стальных за 1 раз | 100 м2 окрашиваемой поверхности | 0.01 | 925.76 | 507.65 | 0.87 |  | 9.26 | 5.08 | 0.01 |  | 62.75 | 0.63
39 | ФЕР15-01-047-15 | Устройство: подвесных потолков типа <Армстронг> по каркасу из оцинкованного профиля | 100 м2 поверхности облицовки | 0.318 | 6731.95 | 963.12 | 433.43 | 8.82 | 2140.76 | 306.27 | 137.83 | 2.8 | 102.46 | 32.58 | 0.76 | 0.24
40 | ФЕРр67-4-3 | Демонтаж: светильников с лампами накаливания | 100 шт. | 0.02 | 50.24 | 49.3 | 0.94 | 0.35 | 1 | 0.99 | 0.01 | 0.01 | 6.32 | 0.13 | 0.03
41 | ФЕРр67-4-5 | Демонтаж: светильников для люминесцентных ламп | 100 шт. | 0.01 | 145.98 | 143.48 | 2.5 | 0.93 | 1.46 | 1.43 | 0.03 | 0.01 | 17.89 | 0.18 | 0.08
42 | ФЕРр67-3-1 | Демонтаж кабеля | 100 м | 0.15 | 75.5 | 75.19 | 0.31 | 0.12 | 11.33 | 11.28 | 0.05 | 0.02 | 9.64 | 1.45 | 0.01
43 | ФЕРр69-4-2 | Заделка отверстий в местах прохода трубопроводов: в чистых перегородках | 100 отверстий | 0.04 | 884.05 | 593.18 | 0.63 | 0.23 | 35.36 | 23.73 | 0.03 | 0.01 | 69.54 | 2.78 | 0.02
44 | ФЕРм08-02-390-01 | Демонтаж короба пластмассовые: шириной до 40 мм КОЭФ. К ПОЗИЦИИ: ПЗ=0,4 (ОЗП=0,4; ЭМ=0,4 к расх.; ЗПМ=0,4; МАТ=0 к расх.; ТЗ=0,4; ТЗМ=0,4) | 100 м | 0.06 | 74.45 | 61.97 | 12.48 | 0.05 | 4.47 | 3.72 | 0.75 |  | 6.516 | 0.39 | 0.004
45 | ФЕРм08-02-390-01 | Короба пластмассовые: шириной до 40 мм | 100 м | 0.12 | 237.65 | 154.92 | 31.2 | 0.12 | 28.52 | 18.59 | 3.74 | 0.01 | 16.29 | 1.95 | 0.01
46 | ФЕРм08-02-402-01 | Кабель двух-четырехжильный по установленным конструкциям и лоткам с установкой ответвительных коробок: в помещениях с нормальной средой сечением жилы до 10 мм2 | 100 м | 0.24 | 844.05 | 143.82 | 486.33 | 25.52 | 202.57 | 34.52 | 116.72 | 6.12 | 15.3 | 3.67 | 1.89 | 0.45
47 | ФЕРм08-03-591-01 | Выключатель: одноклавишный неутопленного типа при открытой проводке | 100 шт. | 0.02 | 748.16 | 391.84 | 19.74 | 0.41 | 14.96 | 7.84 | 0.39 | 0.01 | 39.5 | 0.79 | 0.03
48 | ФЕРм08-03-591-08 | Розетка штепсельная: неутопленного типа при открытой проводке | 100 шт. | 0.01 | 788.01 | 428.54 | 22.16 | 0.54 | 7.88 | 4.29 | 0.22 | 0.01 | 43.2 | 0.43 | 0.04
49 | ФЕРм08-03-593-07 | Светильник потолочный или настенный с креплением винтами или болтами для помещений: с нормальными условиями среды, двухламповый | 100 шт. | 0.04 | 4967.94 | 968.19 | 2134.15 | 647.01 | 198.72 | 38.73 | 85.37 | 25.88 | 97.6 | 3.9 | 55.49 | 2.22
50 | ФЕРм08-03-594-02 | Светильник отдельно устанавливаемый: на штырях с количеством ламп в светильнике 2 | 100 шт. | 0.02 | 5723.35 | 1150.72 | 1968.76 | 527.89 | 114.47 | 23.01 | 39.38 | 10.56 | 116 | 2.32 | 45.08 | 0.9
51 | ФССЦ-509-1442 | Выключатель одноклавишный для открытой проводки брызгозащищенный | шт. | 2 | 9.31 |  |  |  | 18.62
52 | ФССЦ-509-1331 | Светильник настенный с лампами накаливания | шт. | 4 | 84.44 |  |  |  | 337.76
53 | ФССЦ-509-1361 | Светильник ЛПО 16-2х36 с люминацентными лампами | шт. | 2 | 93.02 |  |  |  | 186.04
54 | ФССЦ-501-8190 | Кабель силовой с медными жилами с поливинилхлоридной изоляцией в поливинилхлоридной оболочке без защитного покрова: ВВГнг, напряжением 0,66 Кв, число жил - 3 и сечением 1,5 мм2 | 1000 м | 0.015 | 3246.49 |  |  |  | 48.7
55 | ФССЦ-501-8191 | Кабель силовой с медными жилами с поливинилхлоридной изоляцией в поливинилхлоридной оболочке без защитного покрова: ВВГнг, напряжением 0,66 Кв, число жил - 3 и сечением 2,5 мм2 | 1000 м | 0.009 | 4883.86 |  |  |  | 43.95
56 | ФССЦ-509-1834 | Кабель-канал (короб) 40x25 мм | м | 12 | 3.3 |  |  |  | 39.6
Раздел 2. Коридор 4 эт.
57 | ФЕРр57-3-1 | Разборка плинтусов: деревянных и из пластмассовых материалов | 100 м плинтуса | 1.06 | 29.41 | 29.41 |  |  | 31.17 | 31.17 |  |  | 3.77 | 4
58 | ФЕРр57-11-6 | Устройство оснований под покрытие пола: из фанеры площадью свыше 20 м2 КОЭФ. К ПОЗИЦИИ: МАТ=0 к расх. | 100 м2 основания | 1.061 | 326.88 | 316.78 | 10.1 | 1.16 | 346.82 | 336.1 | 10.72 | 1.23 | 38.12 | 40.45 | 0.1 | 0.11
59 | прайс | Фанера строительная т.10 мм | м2 | 111.4 | 42.5 |  |  |  | 4734.5
60 | ФЕР15-04-024-03 | Грунтовка фанеры с 2-х сторон | 100 м2 окрашиваемой поверхности | 2.228 | 771.22 | 209.59 | 3.8 | 0.12 | 1718.28 | 466.97 | 8.47 | 0.27 | 23.98 | 53.43 | 0.01 | 0.02
61 | ФЕР11-01-036-04 | Устройство покрытий: из линолеума насухо со свариванием полотнищ в стыках КОЭФ. К ПОЗИЦИИ: МАТ=0 к расх. | 100 м2 покрытия | 1.061 | 331.51 | 261.02 | 70.49 | 3.94 | 351.73 | 276.94 | 74.79 | 4.18 | 31.41 | 33.33 | 0.34 | 0.36
62 | прайс | Линолеум поливинилхлоридный трудновоспламеняемый на вспененной основе | м2 | 108.2 | 178.86 |  |  |  | 19352.65
63 | ФЕРр62-17-4 | Окрашивание водоэмульсионными составами поверхностей потолков, ранее окрашенных: водоэмульсионной краской, с расчисткой старой краски до 10% | 100 м2 окрашиваемой поверхности | 0.38 | 1586.73 | 225.5 | 8.36 | 1.16 | 602.96 | 85.69 | 3.18 | 0.44 | 26.1 | 9.92 | 0.1 | 0.04
64 | ФЕР11-01-040-03 | Устройство плинтусов поливинилхлоридных: на винтах самонарезающих | 100 м плинтуса | 1 | 1429.65 | 61.14 | 11.24 |  | 1429.65 | 61.14 | 11.24 |  | 6.66 | 6.66
65 | ФЕР11-01-040-03 | Устройство металлических порожков на винтах самонарезающих | 100 м плинтуса | 0.135 | 1429.65 | 61.14 | 11.24 |  | 193 | 8.25 | 1.52 |  | 6.66 | 0.9
66 | ФЕРр63-12-1 | Ремонт потолков, облицованных гипсокартонными листами, площадью ремонтируемых мест: до 1 м2 | 100 м2 ремонтируемой поверхности | 0.06 | 2656.61 | 366.38 | 23.06 | 2.09 | 159.4 | 21.98 | 1.38 | 0.13 | 41.92 | 2.52 | 0.18 | 0.01
67 | ФЕРр62-16-4 | Окрашивание водоэмульсионными составами поверхностей стен, ранее окрашенных: водоэмульсионной краской с расчисткой старой краски до 10% | 100 м2 окрашиваемой поверхности | 4.335 | 1517.64 | 173.58 | 8.36 | 1.16 | 6578.97 | 752.47 | 36.24 | 5.03 | 20.09 | 87.09 | 0.1 | 0.43
68 | ФЕР15-04-039-03 | Покрытие масляными или спиртовыми лаками по проолифленной поверхности: заполнений дверных проемов за 1 раз | 100 м2 покрытия поверхности | 0.939 | 526.74 | 89.66 | 2.06 | 0.12 | 494.61 | 84.19 | 1.93 | 0.11 | 9.32 | 8.75 | 0.01 | 0.01
Раздел 3. Перевозки
69 | ФСЦП310-3012-1 | Перевозка грузов автомобилями-самосвалами грузоподъемностью 10 т работающих вне карьера: расстояние перевозки 12 км; нормативное время пробега 1,141 час; класс груза 1 | 1 тонна | 1 | 11.29 |  | 11.29 |  | 11.29 |  | 11.29
70 | ФСЦП311-01-146-1 | Мусор строительный с погрузкой вручную: погрузка | тонна | 1 | 32.93 | 4.15 | 28.78 |  | 32.93 | 4.15 | 28.78 |  | 0.578 | 0.58
Итого прямые затраты по смете в ценах 2001г. | [8 empty] | 83334.4 | 7616.31 | 821.21 | 103.06 |  | 867.83 |  | 8.98
Итого прямые затраты по смете с учетом коэффициентов к итогам | [8 empty] | 345276.68 | 87130.6 | 4245.68 | 1179.01 |  | 867.83 |  | 8.98
ОЗП=11,44; ЭМ=5,17; ЗПМ=11,44; МАТ=3,39 | [8 empty] | 261942.28 | 79514.28 | 3424.45 | 1075.95
Накладные расходы | [8 empty] | 71310.01
95%*0,85 ФОТ (от 88309,61) (Поз. 1, 19, 23, 31, 66, 2, 4-9, 11-13, 38, 63, 67, 3, 14-15, 10, 20-22, 35, 16-18, 25, 27, 57-59, 24, 28, 34, 61-62, 64-65, 26, 30, 32-33, 36-37, 39, 60, 68, 29, 43, 70, 40-42, 44-53) | [8 empty] | 71310.01
Сметная прибыль | [8 empty] | 35323.85
50%*0,8 ФОТ (от 88309,61) (Поз. 1, 19, 23, 31, 66, 2, 4-9, 11-13, 38, 63, 67, 3, 14-15, 10, 20-22, 35, 16-18, 25, 27, 57-59, 24, 28, 34, 61-62, 64-65, 26, 30, 32-33, 36-37, 39, 60, 68, 29, 43, 70, 40-42, 44-53) | [8 empty] | 35323.85
Итого | [8 empty] | 451910.54 |  |  |  |  | 867.83 |  | 8.98
В том числе:
Материалы | [8 empty] | 253900.4
Машины и механизмы | [8 empty] | 4245.68
ФОТ | [8 empty] | 88309.61
Итого | [8 empty] | 460044.93
Непредвиденные затраты 2% | [8 empty] | 9200.9
Итого с непредвиденными | [8 empty] | 469245.83
НДС 18% | [8 empty] | 84464.25
ВСЕГО по смете | [8 empty] | 553710.08 |  |  |  |  | 867.83 |  | 8.98
Составил: ___________________________
(должность, подпись, расшифровка)
Проверил: ___________________________
(должность, подпись, расшифровка)