## Локальная смета
Приложение № 4
к Извещению о прведении запроса котировок
от "08" сентября 2011 № 6
СОГЛАСОВАНО: | [11 empty] | УТВЕРЖДАЮ:
(наименование стройки)
_________________ | [5 empty] | ЛОКАЛЬНЫЙ СМЕТНЫЙ РАСЧЕТ | [5 empty] | _________________
" _____ " ________________ 200_ г. | [5 empty] | (локальная смета) | [5 empty] | "____" ______________200_ г.
|  | на | ремонт помещений
(наименование работ и затрат, наименование объекта)
Основание:
|  |  | Сметная стоимость строительных работ _______________________________________________________________________________________________ | [5 empty] | ___________________________494831,76 |  | руб.
|  |  | Средства на оплату труда _______________________________________________________________________________________________ | [5 empty] | ___________________________125358,17 |  | руб.
|  |  | Сметная трудоемкость _______________________________________________________________________________________________ | [5 empty] | _______________________________________________________________________________________________1074,94 |  | чел.час
Составлен(а) в текущих (прогнозных) ценах по состоянию на __2кв.__2011 г.
№ пп | Обоснование | Наименование | Ед. изм. | Кол. на ед./ всего | Стоимость единицы, руб. |  |  |  | Общая стоимость, руб. |  |  |  | Т/з осн. раб.на ед. | Т/з осн. раб. Всего | Т/з мех. на ед. | Т/з мех. Всего
[5 empty] | Всего | В том числе |  |  | Всего | В том числе
[6 empty] | Осн.З/п | Эк.Маш | З/пМех |  | Осн.З/п | Эк.Маш | З/пМех
1 | 2 | 3 | 4 | 5 | 6 | 7 | 8 | 9 | 10 | 11 | 12 | 13 | 14 | 15 | 16 | 17
Раздел 1. Актовый зал
Полы
1 | ТЕР11-01-011-01 Распоряж. Правит. Пермского края от 20.01.10 №9-рп | Устройство стяжек цементных толщиной 20 мм КОЭФ. К ПОЗИЦИИ: МАТ=0 к расх. | 100 м2 стяжки | 0.496 | 499 | 445.67 | 53.33 | 20.92 | 247.5 | 221.05 | 26.45 | 10.38 | 39.51 | 19.6 | 1.27 | 0.63
|  | Затраты труда рабочих (ср 2,2) | чел.час | 39,51 19,6 | 11.28 | 11.28 |  |  | 221.05 | 221.05
| 1. 030954 | Подъемники грузоподъемностью до 500 кг одномачтовые, высота подъема 45 м | маш.-ч | 1,27 0,63 | 37.78 |  | 37.78 | 16.47 | 23.8 |  | 23.8 | 10.38
| 2. 111301 | Вибратор поверхностный | маш.-ч | 9,07 4,5 | 0.59 |  | 0.59 |  | 2.65 |  | 2.65
| 3. 402-0005 | Раствор готовый кладочный цементный марки 150 | м3 | 0 | 592.13
| 4. 411-0001 | Вода | м3 | 0 | 5.39
2 | ТЕР11-01-011-02 Распоряж. Правит. Пермского края от 20.01.10 №9-рп | Устройство стяжек на каждые 5 мм изменения толщины стяжки добавлять или исключать к расценке 11-01-011-01 КОЭФ. К ПОЗИЦИИ: ПЗ=8 (ОЗП=8; ЭМ=8 к расх.; ЗПМ=8; МАТ=0 к расх.; ТЗ=8; ТЗМ=8) | 100 м2 стяжки | 0.496 | 119.52 | 45.12 | 74.4 | 27.68 | 59.28 | 22.38 | 36.9 | 13.73 | 4 | 1.98 | 1.68 | 0.83
|  | Затраты труда рабочих (ср 2,2) | чел.час | 4 1,98 | 11.28 | 11.28 |  |  | 22.38 | 22.38
| 1. 030954 | Подъемники грузоподъемностью до 500 кг одномачтовые, высота подъема 45 м | маш.-ч | 1,68 0,83 | 37.78 |  | 37.78 | 16.47 | 31.47 |  | 31.47 | 13.73
| 2. 111301 | Вибратор поверхностный | маш.-ч | 18,56 9,21 | 0.59 |  | 0.59 |  | 5.44 |  | 5.44
| 3. 402-0005 | Раствор готовый кладочный цементный марки 150 | м3 | 0 | 592.13
3 | ТЕР11-01-021-01 Распоряж. Правит. Пермского края от 20.01.10 №9-рп | Устройство покрытий однослойных наливных толщиной 4 мм | 100 м2 покрытия | 0.496 | 3408.95 | 875.57 | 306.96 | 153.36 | 1690.84 | 434.28 | 152.25 | 76.07 | 69.6 | 34.52 | 10.68 | 5.3
|  | Затраты труда рабочих (ср 3,3) | чел.час | 69,6 34,52 | 12.58 | 12.58 |  |  | 434.28 | 434.28
| 1. 030954 | Подъемники грузоподъемностью до 500 кг одномачтовые, высота подъема 45 м | маш.-ч | 0,36 0,18 | 37.78 |  | 37.78 | 16.47 | 6.75 |  | 6.75 | 2.94
| 2. 110902 | Растворосмесители передвижные 250 л | маш.-ч | 10,32 5,12 | 21.9 |  | 21.9 | 14.29 | 112.1 |  | 112.1 | 73.15
| 3. 340312 | Машины мозаично-шлифовальные | маш.-ч | 4 1,98 | 2.74 |  | 2.74 |  | 5.44 |  | 5.44
| 4. 400001 | Автомобили бортовые, грузоподъемность до 5 т | маш.-ч | 0,52 0,26 | 108.45 |  | 108.45 | 16.47 | 27.97 |  | 27.97 | 4.25
| 5. 101-0389 | Краски масляные земляные марки МА-0115 охра | т | 0,044 0,02182 | 15621 |  |  |  | 340.91
| 6. 101-1305 | Портландцемент общестроительного назначения бездобавочный, марки 400 | т | 0,149 0,0739 | 457.73 |  |  |  | 33.83
| 7. 101-1757 | Ветошь | кг | 0,5 0,248 | 2.48 |  |  |  | 0.62
| 8. 101-2109 | Карборунд | кг | 0,7 0,3472 | 5.97 |  |  |  | 2.07
| 9. 101-2358 | Дисперсия поливинилацетатная непластифицированная марки Д50Н | кг | 77 38,19 | 16.19 |  |  |  | 618.33
| 10. 113-0005 | Аммоний сернокислый (сульфат аммония) очищенный | т | 0,002 0,000992 | 12486 |  |  |  | 12.39
| 11. 408-0416 | Песок кварцевый | т | 0,591 0,2931 | 324.08 |  |  |  | 95
| 12. 411-0001 | Вода | м3 | 0,435 0,2158 | 5.39 |  |  |  | 1.16
Стены
4 | ТЕР10-05-008-01 Распоряж. Правит. Пермского края от 20.01.10 №9-рп | Облицовка стен по системе «КНАУФ» по одинарному металлическому каркасу из потолочного профиля гипсокартонными листами (С 623) одним слоем с оконным проемом (Устройство каркасов для установки экранов) | 100 м2 стен | 0.0885 | 5846.66 | 1069.87 | 23.11 |  | 517.43 | 94.68 | 2.05 |  | 83 | 7.35
|  | Затраты труда рабочих (ср 3,5) | чел.час | 83 7,35 | 12.89 | 12.89 |  |  | 94.68 | 94.68
| 1. 134041 | Шуруповерт | маш.-ч | 2,2 0,19 | 3.16 |  | 3.16 |  | 0.62 |  | 0.62
| 2. 330901 | Ножницы электрические | маш.-ч | 0,38 0,03 | 35.94 |  | 35.94 |  | 1.21 |  | 1.21
| 3. 331451 | Перфораторы электрические | маш.-ч | 1,1 0,1 | 2.27 |  | 2.27 |  | 0.22 |  | 0.22
| 4. 101-2387 | Герметик строительный «RDPRO», 300 мл | шт. | 7 0,6195 | 15.35 |  |  |  | 9.51
| 5. 101-2430 | Грунтовка «Тифенгрунд», КНАУФ | кг | 10 0,885 | 14.52 |  |  |  | 12.85
| 6. 101-2435 | Клей «Перлфикс», КНАУФ | кг | 60 5,31 | 1.75 |  |  |  | 9.29
| 7. 101-2437 | Шпаклевка «Унифлот», КНАУФ | кг | 4 0,354 | 8.28 |  |  |  | 2.93
| 8. 101-2438 | Шпаклевка «Фугенфюллер», КНАУФ | кг | 37 3,275 | 3 |  |  |  | 9.82
| 9. 101-2474 | Лента бумажная для повышения трещиностойкости стыков ГКЛ и ГВЛ | м | 83 7,346 | 0.19 |  |  |  | 1.4
| 10. 101-2480 | Лента разделительная для сопряжения потолка из ЛГК со стеной | м | 44 3,894 | 1.93 |  |  |  | 7.52
| 11. 101-2484 | Лента эластичная самоклеящаяся для профилей направляющих «Дихтунгсбанд» 30/30000 мм | м | 83 7,346 | 0.41 |  |  |  | 3.01
| 12. 101-2509 | Листы гипсокартонные ГКЛ 12,5 мм | м2 | 107 9,47 | 16.67 |  |  |  | 157.86
| 13. 101-2582 | Шуруп самонарезающий (LN) 3,5/9,5 мм | шт. | 495 43,81 | 0.02 |  |  |  | 0.88
| 14. 101-2583 | Шуруп самонарезающий (TN) 3,5/25 мм | шт. | 1855 164,2 | 0.02 |  |  |  | 3.28
| 15. 101-2590 | Дюбель с шурупом 6/35 мм | шт. | 167 14,78 | 0.09 |  |  |  | 1.33
| 16. 201-0797 | Профиль направляющий ПН 28/27/0,6 | м | 77 6,814 | 4.14 |  |  |  | 28.21
| 17. 201-0802 | Профиль потолочный ПП 60/27/0,6 | м | 269 23,81 | 5.62 |  |  |  | 133.79
| 18. 201-0811 | Профиль угловой ПУ 31/31 для защиты углов | м | 46 4,071 | 3.33 |  |  |  | 13.56
| 19. 201-0815 | Подвес прямой для ПП-профиля | шт. | 73 6,461 | 0.97 |  |  |  | 6.27
| 20. 201-0823 | Соединители профилей одноуровневые ПП | шт. | 116 10,27 | 1.87 |  |  |  | 19.2
5 | ТЕРр61-01-9 Распоряж. Правит. Пермского края от 20.01.10 №9-рп | Сплошное выравнивание штукатурки внутри здания (однослойная штукатурка) сухой растворной смесью (типа «Ветонит») толщиной до 5 мм для последующей окраски или оклейки обоями стен КОЭФ. К ПОЗИЦИИ: МАТ=0,5 к расх. | 100 м2 поверхности | 0.6512 | 2556.82 | 1023.61 | 41.9 | 28.16 | 1665 | 666.57 | 27.29 | 18.34 | 73.8 | 48.06 | 1.9 | 1.24
|  | Затраты труда рабочих (ср 4,1) | чел.час | 73,8 48,06 | 13.87 | 13.87 |  |  | 666.57 | 666.57
| 1. 030954 | Подъемники грузоподъемностью до 500 кг одномачтовые, высота подъема 45 м | маш.-ч | 0,46 0,3 | 37.78 |  | 37.78 | 16.47 | 11.32 |  | 11.32 | 4.94
| 2. 110901 | Растворосмесители передвижные 65 л | маш.-ч | 1,44 0,94 | 17.03 |  | 17.03 | 14.29 | 15.97 |  | 15.97 | 13.4
| 3. 101-1944 | Грунтовка для внутренних работ ВАК-01-У | т | 0,005 0,003256 | 10493.95 |  |  |  | 34.17
| 4. 101-1958 | Клей гипсовый сухой монтажный | т | 0,48 0,3126 | 2994.06 |  |  |  | 935.87
| 5. 411-0001 | Вода | м3 | 0,315 0,2051 | 5.39 |  |  |  | 1.11
6 | ТЕР15-06-001-02 Распоряж. Правит. Пермского края от 20.01.10 №9-рп | Оклейка обоями стен по монолитной штукатурке и бетону тиснеными и плотными | 100 м2 | 0.73 | 3512.17 | 605.19 | 1.46 | 0.16 | 2563.88 | 441.79 | 1.07 | 0.12 | 46.95 | 34.27 | 0.01 | 0.01
|  | Затраты труда рабочих (ср 3,5) | чел.час | 46,95 34,27 | 12.89 | 12.89 |  |  | 441.79 | 441.79
| 1. 030954 | Подъемники грузоподъемностью до 500 кг одномачтовые, высота подъема 45 м | маш.-ч | 0,01 0,01 | 37.78 |  | 37.78 | 16.47 | 0.28 |  | 0.28 | 0.12
| 2. 400001 | Автомобили бортовые, грузоподъемность до 5 т | маш.-ч | 0,01 0,01 | 108.45 |  | 108.45 | 16.47 | 0.79 |  | 0.79 | 0.12
| 3. 101-1712 | Шпатлевка клеевая | т | 0,0097 0,007081 | 5338.68 |  |  |  | 37.81
| 4. 101-1757 | Ветошь | кг | 0,01 0,0073 | 2.48 |  |  |  | 0.01
| 5. 101-1817 | Клей для обоев КМЦ | т | 0,0029 0,002117 | 19155 |  |  |  | 40.55
| 6. 101-1829 | Бумага ролевая | т | 0,0071 0,005183 | 6277.15 |  |  |  | 32.54
| 7. 101-1992 | Обои высококачественные | 100 м2 | 1,15 0,8395 | 2394.36 |  |  |  | 2010.06
| 8. 409-0639 | Пемза шлаковая (щебень пористый из металлургического шлака), марка 600, фракция 5-10 мм | м3 | 0,0004 0,000292 | 66.91 |  |  |  | 0.02
| 9. 411-0001 | Вода | м3 | 0,01 0,0073 | 5.39 |  |  |  | 0.04
7 | СЦМ-101-1992 | Обои высококачественные | 100 м2 | -0.8395 | 2394.36 |  |  |  | -2010.07
8 | Прайс-лист в ценах 2001г. | Обои на флизелиновой основе | кв.м. | 83.95 | 7.97 |  |  |  | 669.08
9 | ТЕР15-04-005-03 Распоряж. Правит. Пермского края от 20.01.10 №9-рп | Окраска поливинилацетатными водоэмульсионными составами улучшенная по штукатурке стен | 100 м2 окрашиваемой поверхности | 0.73 | 1835.72 | 546.12 | 17.02 | 0.33 | 1340.08 | 398.67 | 12.42 | 0.24 | 42.9 | 31.32 | 0.02 | 0.01
|  | Затраты труда рабочих (ср 3,4) | чел.час | 42,9 31,32 | 12.73 | 12.73 |  |  | 398.67 | 398.67
| 1. 030954 | Подъемники грузоподъемностью до 500 кг одномачтовые, высота подъема 45 м | маш.-ч | 0,02 0,01 | 37.78 |  | 37.78 | 16.47 | 0.55 |  | 0.55 | 0.24
| 2. 400001 | Автомобили бортовые, грузоподъемность до 5 т | маш.-ч | 0,15 0,11 | 108.45 |  | 108.45 | 16.47 | 11.88 |  | 11.88 | 1.8
| 3. 101-1596 | Шкурка шлифовальная двухслойная с зернистостью 40-25 | м2 | 8,4 6,132 | 40.13 |  |  |  | 246.08
| 4. 101-1712 | Шпатлевка клеевая | т | 0,051 0,03723 | 5338.68 |  |  |  | 198.76
| 5. 101-1757 | Ветошь | кг | 0,31 0,2263 | 2.48 |  |  |  | 0.56
| 6. 101-1959 | Краска водоэмульсионная ВЭАК-1180 | т | 0,063 0,04599 | 10515 |  |  |  | 483.59
Раздел 2. Прихожая
Полы
10 | ТЕР11-01-011-01 Распоряж. Правит. Пермского края от 20.01.10 №9-рп | Устройство стяжек цементных толщиной 20 мм КОЭФ. К ПОЗИЦИИ: МАТ=0 к расх. | 100 м2 стяжки | 0.203 | 499 | 445.67 | 53.33 | 20.92 | 101.3 | 90.47 | 10.83 | 4.25 | 39.51 | 8.02 | 1.27 | 0.26
|  | Затраты труда рабочих (ср 2,2) | чел.час | 39,51 8,02 | 11.28 | 11.28 |  |  | 90.47 | 90.47
| 1. 030954 | Подъемники грузоподъемностью до 500 кг одномачтовые, высота подъема 45 м | маш.-ч | 1,27 0,26 | 37.78 |  | 37.78 | 16.47 | 9.74 |  | 9.74 | 4.25
| 2. 111301 | Вибратор поверхностный | маш.-ч | 9,07 1,84 | 0.59 |  | 0.59 |  | 1.09 |  | 1.09
| 3. 402-0005 | Раствор готовый кладочный цементный марки 150 | м3 | 0 | 592.13
| 4. 411-0001 | Вода | м3 | 0 | 5.39
11 | ТЕР11-01-011-02 Распоряж. Правит. Пермского края от 20.01.10 №9-рп | Устройство стяжек на каждые 5 мм изменения толщины стяжки добавлять или исключать к расценке 11-01-011-01 КОЭФ. К ПОЗИЦИИ: ПЗ=8 (ОЗП=8; ЭМ=8 к расх.; ЗПМ=8; МАТ=0 к расх.; ТЗ=8; ТЗМ=8) | 100 м2 стяжки | 0.203 | 119.52 | 45.12 | 74.4 | 27.68 | 24.26 | 9.16 | 15.1 | 5.62 | 4 | 0.81 | 1.68 | 0.34
|  | Затраты труда рабочих (ср 2,2) | чел.час | 4 0,81 | 11.28 | 11.28 |  |  | 9.16 | 9.16
| 1. 030954 | Подъемники грузоподъемностью до 500 кг одномачтовые, высота подъема 45 м | маш.-ч | 1,68 0,34 | 37.78 |  | 37.78 | 16.47 | 12.88 |  | 12.88 | 5.62
| 2. 111301 | Вибратор поверхностный | маш.-ч | 18,56 3,77 | 0.59 |  | 0.59 |  | 2.22 |  | 2.22
| 3. 402-0005 | Раствор готовый кладочный цементный марки 150 | м3 | 0 | 592.13
12 | ТЕР11-01-027-06 Распоряж. Правит. Пермского края от 20.01.10 №9-рп | Устройство покрытий на растворе их сухой смеси с приготовлением раствора в построечных условиях из плиток гладких неглазурованных керамических для полов одноцветных | 100 м2 покрытия | 0.203 | 10898.29 | 1487.67 | 174.9 | 65.33 | 2212.35 | 302 | 35.5 | 13.26 | 119.78 | 24.32 | 4.22 | 0.86
|  | Затраты труда рабочих (ср 3,2) | чел.час | 119,78 24,32 | 12.42 | 12.42 |  |  | 302 | 302
| 1. 030101 | Автопогрузчики 5 т | маш.-ч | 0,36 0,07 | 86.32 |  | 86.32 | 14.29 | 6.31 |  | 6.31 | 1.04
| 2. 030954 | Подъемники грузоподъемностью до 500 кг одномачтовые, высота подъема 45 м | маш.-ч | 2,3 0,47 | 37.78 |  | 37.78 | 16.47 | 17.64 |  | 17.64 | 7.69
| 3. 110901 | Растворосмесители передвижные 65 л | маш.-ч | 1,56 0,32 | 17.03 |  | 17.03 | 14.29 | 5.39 |  | 5.39 | 4.52
| 4. 400001 | Автомобили бортовые, грузоподъемность до 5 т | маш.-ч | 0,28 0,06 | 108.45 |  | 108.45 | 16.47 | 6.17 |  | 6.17 | 0.94
| 5. 101-0287 | Плитки керамические для полов гладкие неглазурованные одноцветные с красителем квадратные и прямоугольные | м2 | 102 20,71 | 80.24 |  |  |  | 1661.45
| 6. 101-1757 | Ветошь | кг | 0,5 0,1015 | 2.48 |  |  |  | 0.25
| 7. 101-1946 | Клей плиточный «Старатель-стандарт» | кг | 450 91,35 | 1.52 |  |  |  | 138.85
| 8. 101-1971 | Затирка «Старатели» (разной цветности) | т | 0,05 0,01015 | 7309.3 |  |  |  | 74.19
| 9. 411-0001 | Вода | м3 | 0,1 0,0203 | 5.39 |  |  |  | 0.11
Стены
13 | ТЕРр55-04-1 Распоряж. Правит. Пермского края от 20.01.10 №9-рп | Установка перегородок из гипсовых пазогребневых плит по технологии «Knauf» в 1 слой при высоте этажа до 4 м | 100 м2 перегородок (за вычетом проемов) | 0.02 | 15753.82 | 1847.11 | 124.8 | 45.28 | 315.08 | 36.94 | 2.5 | 0.91 | 138.36 | 2.77 | 2.8 | 0.06
|  | Затраты труда рабочих (ср 3,8) | чел.час | 138,36 2,77 | 13.35 | 13.35 |  |  | 36.94 | 36.94
| 1. 030954 | Подъемники грузоподъемностью до 500 кг одномачтовые, высота подъема 45 м | маш.-ч | 2,41 0,05 | 37.78 |  | 37.78 | 16.47 | 1.82 |  | 1.82 | 0.79
| 2. 110901 | Растворосмесители передвижные 65 л | маш.-ч | 0,39 0,01 | 17.03 |  | 17.03 | 14.29 | 0.13 |  | 0.13 | 0.11
| 3. 400001 | Автомобили бортовые, грузоподъемность до 5 т | маш.-ч | 0,25 0,01 | 108.45 |  | 108.45 | 16.47 | 0.54 |  | 0.54 | 0.08
| 4. 101-0770 | Плиты гипсовые пазогребневые для перегородок толщиной до 100 мм | м2 | 101,2 2,024 | 120 |  |  |  | 242.88
| 5. 101-1958 | Клей гипсовый сухой монтажный | т | 0,18 0,0036 | 2994.06 |  |  |  | 10.78
| 6. 104-0109 | Прокладки пробковые 100х80х5 мм | м2 | 7,2 0,144 | 152.58 |  |  |  | 21.97
| 7. 411-0001 | Вода | м3 | 0,075 0,0015 | 5.39 |  |  |  | 0.01
14 | ТЕР10-05-008-01 Распоряж. Правит. Пермского края от 20.01.10 №9-рп | Облицовка стен по системе «КНАУФ» по одинарному металлическому каркасу из потолочного профиля гипсокартонными листами (С 623) одним слоем с оконным проемом | 100 м2 стен | 0.0374 | 5846.66 | 1069.87 | 23.11 |  | 218.67 | 40.01 | 0.86 |  | 83 | 3.1
|  | Затраты труда рабочих (ср 3,5) | чел.час | 83 3,1 | 12.89 | 12.89 |  |  | 40.01 | 40.01
| 1. 134041 | Шуруповерт | маш.-ч | 2,2 0,08 | 3.16 |  | 3.16 |  | 0.26 |  | 0.26
| 2. 330901 | Ножницы электрические | маш.-ч | 0,38 0,01 | 35.94 |  | 35.94 |  | 0.51 |  | 0.51
| 3. 331451 | Перфораторы электрические | маш.-ч | 1,1 0,04 | 2.27 |  | 2.27 |  | 0.09 |  | 0.09
| 4. 101-2387 | Герметик строительный «RDPRO», 300 мл | шт. | 7 0,2618 | 15.35 |  |  |  | 4.02
| 5. 101-2430 | Грунтовка «Тифенгрунд», КНАУФ | кг | 10 0,374 | 14.52 |  |  |  | 5.43
| 6. 101-2435 | Клей «Перлфикс», КНАУФ | кг | 60 2,244 | 1.75 |  |  |  | 3.93
| 7. 101-2437 | Шпаклевка «Унифлот», КНАУФ | кг | 4 0,1496 | 8.28 |  |  |  | 1.24
| 8. 101-2438 | Шпаклевка «Фугенфюллер», КНАУФ | кг | 37 1,384 | 3 |  |  |  | 4.15
| 9. 101-2474 | Лента бумажная для повышения трещиностойкости стыков ГКЛ и ГВЛ | м | 83 3,104 | 0.19 |  |  |  | 0.59
| 10. 101-2480 | Лента разделительная для сопряжения потолка из ЛГК со стеной | м | 44 1,646 | 1.93 |  |  |  | 3.18
| 11. 101-2484 | Лента эластичная самоклеящаяся для профилей направляющих «Дихтунгсбанд» 30/30000 мм | м | 83 3,104 | 0.41 |  |  |  | 1.27
| 12. 101-2509 | Листы гипсокартонные ГКЛ 12,5 мм | м2 | 107 4,002 | 16.67 |  |  |  | 66.71
| 13. 101-2582 | Шуруп самонарезающий (LN) 3,5/9,5 мм | шт. | 495 18,51 | 0.02 |  |  |  | 0.37
| 14. 101-2583 | Шуруп самонарезающий (TN) 3,5/25 мм | шт. | 1855 69,38 | 0.02 |  |  |  | 1.39
| 15. 101-2590 | Дюбель с шурупом 6/35 мм | шт. | 167 6,246 | 0.09 |  |  |  | 0.56
| 16. 201-0797 | Профиль направляющий ПН 28/27/0,6 | м | 77 2,88 | 4.14 |  |  |  | 11.92
| 17. 201-0802 | Профиль потолочный ПП 60/27/0,6 | м | 269 10,06 | 5.62 |  |  |  | 56.54
| 18. 201-0811 | Профиль угловой ПУ 31/31 для защиты углов | м | 46 1,72 | 3.33 |  |  |  | 5.73
| 19. 201-0815 | Подвес прямой для ПП-профиля | шт. | 73 2,73 | 0.97 |  |  |  | 2.65
| 20. 201-0823 | Соединители профилей одноуровневые ПП | шт. | 116 4,338 | 1.87 |  |  |  | 8.11
15 | ТЕРр61-01-9 Распоряж. Правит. Пермского края от 20.01.10 №9-рп | Сплошное выравнивание штукатурки внутри здания (однослойная штукатурка) сухой растворной смесью (типа «Ветонит») толщиной до 5 мм для последующей окраски или оклейки обоями стен КОЭФ. К ПОЗИЦИИ: МАТ=0,4 к расх. | 100 м2 поверхности | 0.3966 | 2258.56 | 1023.61 | 41.9 | 28.16 | 895.75 | 405.96 | 16.62 | 11.17 | 73.8 | 29.27 | 1.9 | 0.75
|  | Затраты труда рабочих (ср 4,1) | чел.час | 73,8 29,27 | 13.87 | 13.87 |  |  | 405.96 | 405.96
| 1. 030954 | Подъемники грузоподъемностью до 500 кг одномачтовые, высота подъема 45 м | маш.-ч | 0,46 0,18 | 37.78 |  | 37.78 | 16.47 | 6.89 |  | 6.89 | 3.01
| 2. 110901 | Растворосмесители передвижные 65 л | маш.-ч | 1,44 0,57 | 17.03 |  | 17.03 | 14.29 | 9.72 |  | 9.72 | 8.16
| 3. 101-1944 | Грунтовка для внутренних работ ВАК-01-У | т | 0,004 0,001586 | 10493.95 |  |  |  | 16.65
| 4. 101-1958 | Клей гипсовый сухой монтажный | т | 0,384 0,1523 | 2994.06 |  |  |  | 455.98
| 5. 411-0001 | Вода | м3 | 0,252 0,09994 | 5.39 |  |  |  | 0.54
16 | ТЕР15-06-001-02 Распоряж. Правит. Пермского края от 20.01.10 №9-рп | Оклейка обоями стен по монолитной штукатурке и бетону тиснеными и плотными | 100 м2 | 0.434 | 3512.17 | 605.19 | 1.46 | 0.16 | 1524.28 | 262.65 | 0.63 | 0.07 | 46.95 | 20.38 | 0.01
|  | Затраты труда рабочих (ср 3,5) | чел.час | 46,95 20,38 | 12.89 | 12.89 |  |  | 262.65 | 262.65
| 1. 030954 | Подъемники грузоподъемностью до 500 кг одномачтовые, высота подъема 45 м | маш.-ч | 0,01 | 37.78 |  | 37.78 | 16.47 | 0.16 |  | 0.16 | 0.07
| 2. 400001 | Автомобили бортовые, грузоподъемность до 5 т | маш.-ч | 0,01 | 108.45 |  | 108.45 | 16.47 | 0.47 |  | 0.47 | 0.07
| 3. 101-1712 | Шпатлевка клеевая | т | 0,0097 0,00421 | 5338.68 |  |  |  | 22.48
| 4. 101-1757 | Ветошь | кг | 0,01 0,00434 | 2.48 |  |  |  | 0.01
| 5. 101-1817 | Клей для обоев КМЦ | т | 0,0029 0,001259 | 19155 |  |  |  | 24.11
| 6. 101-1829 | Бумага ролевая | т | 0,0071 0,003081 | 6277.15 |  |  |  | 19.34
| 7. 101-1992 | Обои высококачественные | 100 м2 | 1,15 0,4991 | 2394.36 |  |  |  | 1195.02
| 8. 409-0639 | Пемза шлаковая (щебень пористый из металлургического шлака), марка 600, фракция 5-10 мм | м3 | 0,0004 0,0001736 | 66.91 |  |  |  | 0.01
| 9. 411-0001 | Вода | м3 | 0,01 0,00434 | 5.39 |  |  |  | 0.02
17 | СЦМ-101-1992 | Обои высококачественные | 100 м2 | -0.4991 | 2394.36 |  |  |  | -1195.03
18 | Прайс-лист в ценах 2001г. | Обои на флизелиновой основе | кв.м. | 49.91 | 7.97 |  |  |  | 397.78
19 | ТЕР15-04-005-03 Распоряж. Правит. Пермского края от 20.01.10 №9-рп | Окраска поливинилацетатными водоэмульсионными составами улучшенная по штукатурке стен | 100 м2 | 0.434 | 1835.72 | 546.12 | 17.02 | 0.33 | 796.7 | 237.02 | 7.39 | 0.14 | 42.9 | 18.62 | 0.02 | 0.01
|  | Затраты труда рабочих (ср 3,4) | чел.час | 42,9 18,62 | 12.73 | 12.73 |  |  | 237.02 | 237.02
| 1. 030954 | Подъемники грузоподъемностью до 500 кг одномачтовые, высота подъема 45 м | маш.-ч | 0,02 0,01 | 37.78 |  | 37.78 | 16.47 | 0.33 |  | 0.33 | 0.14
| 2. 400001 | Автомобили бортовые, грузоподъемность до 5 т | маш.-ч | 0,15 0,07 | 108.45 |  | 108.45 | 16.47 | 7.06 |  | 7.06 | 1.07
| 3. 101-1596 | Шкурка шлифовальная двухслойная с зернистостью 40-25 | м2 | 8,4 3,646 | 40.13 |  |  |  | 146.3
| 4. 101-1712 | Шпатлевка клеевая | т | 0,051 0,02213 | 5338.68 |  |  |  | 118.17
| 5. 101-1757 | Ветошь | кг | 0,31 0,1345 | 2.48 |  |  |  | 0.33
| 6. 101-1959 | Краска водоэмульсионная ВЭАК-1180 | т | 0,063 0,02734 | 10515 |  |  |  | 287.5
Раздел 3. Санузел
Стены
20 | ТЕР10-05-001-02 Распоряж. Правит. Пермского края от 20.01.10 №9-рп | Устройство перегородок из гипсокартонных листов (ГКЛ) по системе «КНАУФ» с одинарным металлическим каркасом и однослойной обшивкой с обеих сторон (С 111) с одним дверным проемом | 100 м2 перегородок (за вычетом проемов) | 0.1539 | 9737.31 | 1327.67 | 41.27 |  | 1498.57 | 204.33 | 6.35 |  | 103 | 15.85
|  | Затраты труда рабочих (ср 3,5) | чел.час | 103 15,85 | 12.89 | 12.89 |  |  | 204.33 | 204.33
| 1. 134041 | Шуруповерт | маш.-ч | 3,2 0,49 | 3.16 |  | 3.16 |  | 1.56 |  | 1.56
| 2. 330901 | Ножницы электрические | маш.-ч | 0,81 0,12 | 35.94 |  | 35.94 |  | 4.48 |  | 4.48
| 3. 331451 | Перфораторы электрические | маш.-ч | 0,9 0,14 | 2.27 |  | 2.27 |  | 0.31 |  | 0.31
| 4. 101-2430 | Грунтовка «Тифенгрунд», КНАУФ | кг | 20 3,078 | 14.52 |  |  |  | 44.69
| 5. 101-2437 | Шпаклевка «Унифлот», КНАУФ | кг | 10 1,539 | 8.28 |  |  |  | 12.74
| 6. 101-2438 | Шпаклевка «Фугенфюллер», КНАУФ | кг | 77 11,85 | 3 |  |  |  | 35.55
| 7. 101-2474 | Лента бумажная для повышения трещиностойкости стыков ГКЛ и ГВЛ | м | 177 27,24 | 0.19 |  |  |  | 5.18
| 8. 101-2480 | Лента разделительная для сопряжения потолка из ЛГК со стеной | м | 162 24,93 | 1.93 |  |  |  | 48.12
| 9. 101-2485 | Лента эластичная самоклеящаяся для профилей направляющих «Дихтунгсбанд» 50/30000 мм | м | 117 18,01 | 0.67 |  |  |  | 12.06
| 10. 101-2509 | Листы гипсокартонные ГКЛ 12,5 мм | м2 | 226 34,78 | 16.67 |  |  |  | 579.81
| 11. 101-2583 | Шуруп самонарезающий (TN) 3,5/25 мм | шт. | 3788 583 | 0.02 |  |  |  | 11.66
| 12. 101-2589 | Дюбель-гвоздь 6/39 мм | шт. | 70 10,77 | 0.78 |  |  |  | 8.4
| 13. 101-2590 | Дюбель с шурупом 6/35 мм | шт. | 163 25,09 | 0.09 |  |  |  | 2.26
| 14. 201-0786 | Профиль направляющий ПН-2 50/40/0,6 | м | 158 24,32 | 6.94 |  |  |  | 168.75
| 15. 201-0805 | Профиль стоечный ПС-2 50/50/0,6 | м | 254 39,09 | 7.71 |  |  |  | 301.39
| 16. 201-0812 | Верхний уголок для крепления несущих элементов двери 100x123 мм | шт. | 14 2,155 | 2.79 |  |  |  | 6.01
| 17. 201-0814 | Нижний уголок для крепления несущих элементов двери 100x123 мм | шт. | 14 2,155 | 2.79 |  |  |  | 6.01
| 18. 201-0832 | Бруски деревянные 50*50 мм | м | 39 6,002 | 7.54 |  |  |  | 45.26
21 | ТЕР10-05-008-03 Распоряж. Правит. Пермского края от 20.01.10 №9-рп | Облицовка стен по системе «КНАУФ» по одинарному металлическому каркасу из потолочного профиля гипсокартонными листами (С 623) одним слоем с дверным проемом | 100 м2 стен (за вычетом проемов) | 0.1977 | 5921.16 | 1044.09 | 27.72 |  | 1170.61 | 206.42 | 5.48 |  | 81 | 16.01
|  | Затраты труда рабочих (ср 3,5) | чел.час | 81 16,01 | 12.89 | 12.89 |  |  | 206.42 | 206.42
| 1. 134041 | Шуруповерт | маш.-ч | 2,3 0,45 | 3.16 |  | 3.16 |  | 1.44 |  | 1.44
| 2. 330901 | Ножницы электрические | маш.-ч | 0,47 0,09 | 35.94 |  | 35.94 |  | 3.34 |  | 3.34
| 3. 331451 | Перфораторы электрические | маш.-ч | 1,57 0,31 | 2.27 |  | 2.27 |  | 0.7 |  | 0.7
| 4. 101-2430 | Грунтовка «Тифенгрунд», КНАУФ | кг | 10 1,977 | 14.52 |  |  |  | 28.71
| 5. 101-2435 | Клей «Перлфикс», КНАУФ | кг | 76 15,03 | 1.75 |  |  |  | 26.29
| 6. 101-2437 | Шпаклевка «Унифлот», КНАУФ | кг | 5 0,9885 | 8.28 |  |  |  | 8.18
| 7. 101-2438 | Шпаклевка «Фугенфюллер», КНАУФ | кг | 34 6,722 | 3 |  |  |  | 20.17
| 8. 101-2474 | Лента бумажная для повышения трещиностойкости стыков ГКЛ и ГВЛ | м | 109 21,55 | 0.19 |  |  |  | 4.09
| 9. 101-2480 | Лента разделительная для сопряжения потолка из ЛГК со стеной | м | 43 8,501 | 1.93 |  |  |  | 16.41
| 10. 101-2484 | Лента эластичная самоклеящаяся для профилей направляющих «Дихтунгсбанд» 30/30000 мм | м | 84 16,61 | 0.41 |  |  |  | 6.81
| 11. 101-2509 | Листы гипсокартонные ГКЛ 12,5 мм | м2 | 112 22,14 | 16.67 |  |  |  | 369.11
| 12. 101-2582 | Шуруп самонарезающий (LN) 3,5/9,5 мм | шт. | 468 92,52 | 0.02 |  |  |  | 1.85
| 13. 101-2583 | Шуруп самонарезающий (TN) 3,5/25 мм | шт. | 1943 384,1 | 0.02 |  |  |  | 7.68
| 14. 101-2590 | Дюбель с шурупом 6/35 мм | шт. | 177 34,99 | 0.09 |  |  |  | 3.15
| 15. 201-0797 | Профиль направляющий ПН 28/27/0,6 | м | 79 15,62 | 4.14 |  |  |  | 64.66
| 16. 201-0802 | Профиль потолочный ПП 60/27/0,6 | м | 277 54,76 | 5.62 |  |  |  | 307.77
| 17. 201-0815 | Подвес прямой для ПП-профиля | шт. | 83 16,41 | 0.97 |  |  |  | 15.92
| 18. 201-0823 | Соединители профилей одноуровневые ПП | шт. | 114 22,54 | 1.87 |  |  |  | 42.15
| 19. 201-0833 | Бруски деревянные 60*27 мм | м | 37 7,315 | 4.89 |  |  |  | 35.77
22 | ТЕРр61-01-9 Распоряж. Правит. Пермского края от 20.01.10 №9-рп | Сплошное выравнивание штукатурки внутри здания (однослойная штукатурка) сухой растворной смесью (типа «Ветонит») толщиной до 5 мм для последующей окраски или оклейки обоями стен КОЭФ. К ПОЗИЦИИ: МАТ=0,5 к расх. | 100 м2 поверхности | 0.47 | 2556.82 | 1023.61 | 41.9 | 28.16 | 1201.71 | 481.1 | 19.69 | 13.24 | 73.8 | 34.69 | 1.9 | 0.89
|  | Затраты труда рабочих (ср 4,1) | чел.час | 73,8 34,69 | 13.87 | 13.87 |  |  | 481.1 | 481.1
| 1. 030954 | Подъемники грузоподъемностью до 500 кг одномачтовые, высота подъема 45 м | маш.-ч | 0,46 0,22 | 37.78 |  | 37.78 | 16.47 | 8.17 |  | 8.17 | 3.56
| 2. 110901 | Растворосмесители передвижные 65 л | маш.-ч | 1,44 0,68 | 17.03 |  | 17.03 | 14.29 | 11.52 |  | 11.52 | 9.67
| 3. 101-1944 | Грунтовка для внутренних работ ВАК-01-У | т | 0,005 0,00235 | 10493.95 |  |  |  | 24.66
| 4. 101-1958 | Клей гипсовый сухой монтажный | т | 0,48 0,2256 | 2994.06 |  |  |  | 675.46
| 5. 411-0001 | Вода | м3 | 0,315 0,1481 | 5.39 |  |  |  | 0.8
23 | ТЕР15-06-001-02 Распоряж. Правит. Пермского края от 20.01.10 №9-рп | Оклейка обоями стен по монолитной штукатурке и бетону тиснеными и плотными | 100 м2 | 0.47 | 3512.17 | 605.19 | 1.46 | 0.16 | 1650.72 | 284.44 | 0.69 | 0.08 | 46.95 | 22.07 | 0.01
|  | Затраты труда рабочих (ср 3,5) | чел.час | 46,95 22,07 | 12.89 | 12.89 |  |  | 284.44 | 284.44
| 1. 030954 | Подъемники грузоподъемностью до 500 кг одномачтовые, высота подъема 45 м | маш.-ч | 0,01 | 37.78 |  | 37.78 | 16.47 | 0.18 |  | 0.18 | 0.08
| 2. 400001 | Автомобили бортовые, грузоподъемность до 5 т | маш.-ч | 0,01 | 108.45 |  | 108.45 | 16.47 | 0.51 |  | 0.51 | 0.08
| 3. 101-1712 | Шпатлевка клеевая | т | 0,0097 0,004559 | 5338.68 |  |  |  | 24.34
| 4. 101-1757 | Ветошь | кг | 0,01 0,0047 | 2.48 |  |  |  | 0.01
| 5. 101-1817 | Клей для обоев КМЦ | т | 0,0029 0,001363 | 19155 |  |  |  | 26.11
| 6. 101-1829 | Бумага ролевая | т | 0,0071 0,003337 | 6277.15 |  |  |  | 20.95
| 7. 101-1992 | Обои высококачественные | 100 м2 | 1,15 0,5405 | 2394.36 |  |  |  | 1294.15
| 8. 409-0639 | Пемза шлаковая (щебень пористый из металлургического шлака), марка 600, фракция 5-10 мм | м3 | 0,0004 0,000188 | 66.91 |  |  |  | 0.01
| 9. 411-0001 | Вода | м3 | 0,01 0,0047 | 5.39 |  |  |  | 0.02
24 | СЦМ-101-1992 | Обои высококачественные | 100 м2 | -0.5405 | 2394.36 |  |  |  | -1294.15
25 | Прайс-лист в ценах 2001г. | Обои на флизелиновой основе | кв.м. | 54.05 | 7.97 |  |  |  | 430.78
26 | ТЕР15-04-005-03 Распоряж. Правит. Пермского края от 20.01.10 №9-рп | Окраска поливинилацетатными водоэмульсионными составами улучшенная по штукатурке стен | 100 м2 | 0.47 | 1835.72 | 546.12 | 17.02 | 0.33 | 862.79 | 256.68 | 8 | 0.16 | 42.9 | 20.16 | 0.02 | 0.01
|  | Затраты труда рабочих (ср 3,4) | чел.час | 42,9 20,16 | 12.73 | 12.73 |  |  | 256.68 | 256.68
| 1. 030954 | Подъемники грузоподъемностью до 500 кг одномачтовые, высота подъема 45 м | маш.-ч | 0,02 0,01 | 37.78 |  | 37.78 | 16.47 | 0.36 |  | 0.36 | 0.16
| 2. 400001 | Автомобили бортовые, грузоподъемность до 5 т | маш.-ч | 0,15 0,07 | 108.45 |  | 108.45 | 16.47 | 7.65 |  | 7.65 | 1.16
| 3. 101-1596 | Шкурка шлифовальная двухслойная с зернистостью 40-25 | м2 | 8,4 3,948 | 40.13 |  |  |  | 158.43
| 4. 101-1712 | Шпатлевка клеевая | т | 0,051 0,02397 | 5338.68 |  |  |  | 127.97
| 5. 101-1757 | Ветошь | кг | 0,31 0,1457 | 2.48 |  |  |  | 0.36
| 6. 101-1959 | Краска водоэмульсионная ВЭАК-1180 | т | 0,063 0,02961 | 10515 |  |  |  | 311.35
Сантехника
27 | ТЕР17-01-005-04 Распоряж. Правит. Пермского края от 20.01.10 №9-рп | Установка раковин | 10 компл. | 0.1 | 1092.41 | 122.8 | 18.26 | 1.15 | 109.24 | 12.28 | 1.83 | 0.12 | 8.99 | 0.9 | 0.07 | 0.01
|  | Затраты труда рабочих (ср 4) | чел.час | 8,99 0,9 | 13.66 | 13.66 |  |  | 12.28 | 12.28
| 1. 030954 | Подъемники грузоподъемностью до 500 кг одномачтовые, высота подъема 45 м | маш.-ч | 0,07 0,01 | 37.78 |  | 37.78 | 16.47 | 0.26 |  | 0.26 | 0.12
| 2. 330206 | Дрели электрические | маш.-ч | 0,2 0,02 | 2.18 |  | 2.18 |  | 0.04 |  | 0.04
| 3. 400001 | Автомобили бортовые, грузоподъемность до 5 т | маш.-ч | 0,14 0,01 | 108.45 |  | 108.45 | 16.47 | 1.52 |  | 1.52 | 0.23
| 4. 101-0311 | Каболка | т | 0,0014 0,00014 | 25537 |  |  |  | 3.58
| 5. 101-0388 | Краски масляные земляные марки МА-0115 мумия, сурик железный | т | 0,0004 4E-5 | 15119 |  |  |  | 0.61
| 6. 101-0628 | Олифа комбинированная, марки К-3 | т | 0,0002 2E-5 | 15225 |  |  |  | 0.31
| 7. 101-1355 | Цемент гипсоглиноземистый расширяющийся | т | 0,002 0,0002 | 2257.53 |  |  |  | 0.45
| 8. 101-1669 | Очес льняной | кг | 0,02 0,002 | 37.51 |  |  |  | 0.08
| 9. 101-1847 | Замазка защитная | кг | 2 0,2 | 9.23 |  |  |  | 1.85
| 10. 101-2186 | Шурупы с полукруглой головкой 6х90 мм | т | 0,0007 7E-5 | 11350 |  |  |  | 0.8
| 11. 101-2204 | Дюбели распорные полиэтиленовые 8х40 мм | 10 шт. | 4 0,4 | 2.06 |  |  |  | 0.82
| 12. 301-0572 | Раковины стальные эмалированные | компл. | 10 1 | 86.66 |  |  |  | 86.66
28 | ТЕР17-01-002-03 Распоряж. Правит. Пермского края от 20.01.10 №9-рп | Установка смесителей | 10 шт. | 0.1 | 1043.55 | 95.62 | 0.22 |  | 104.36 | 9.56 | 0.02 |  | 7 | 0.7
|  | Затраты труда рабочих (ср 4) | чел.час | 7 0,7 | 13.66 | 13.66 |  |  | 9.56 | 9.56
| 1. 330206 | Дрели электрические | маш.-ч | 0,1 0,01 | 2.18 |  | 2.18 |  | 0.02 |  | 0.02
| 2. 101-0388 | Краски масляные земляные марки МА-0115 мумия, сурик железный | т | 0,00026 2,6E-5 | 15119 |  |  |  | 0.39
| 3. 101-0628 | Олифа комбинированная, марки К-3 | т | 0,00013 1,3E-5 | 15225 |  |  |  | 0.2
| 4. 101-1669 | Очес льняной | кг | 0,13 0,013 | 37.51 |  |  |  | 0.49
| 5. 101-2181 | Шурупы с полукруглой головкой 5х35 мм | т | 0,0001 1E-5 | 12430 |  |  |  | 0.12
| 6. 101-2201 | Дюбели распорные полиэтиленовые 6х30 мм | 10 шт. | 2 0,2 | 1.64 |  |  |  | 0.33
| 7. 301-1527 | Смесители латунный с гальванопокрытием для мойки настольный, с верхней камерой смешения | шт. | 10 1 | 93.24 |  |  |  | 93.24
Раздел 4. Центральный зал, кабинеты
Полы
29 | ТЕР11-01-011-01 Распоряж. Правит. Пермского края от 20.01.10 №9-рп | Устройство стяжек цементных толщиной 20 мм КОЭФ. К ПОЗИЦИИ: МАТ=0 к расх. | 100 м2 стяжки | 0.81 | 499 | 445.67 | 53.33 | 20.92 | 404.19 | 360.99 | 43.2 | 16.95 | 39.51 | 32 | 1.27 | 1.03
|  | Затраты труда рабочих (ср 2,2) | чел.час | 39,51 32 | 11.28 | 11.28 |  |  | 360.99 | 360.99
| 1. 030954 | Подъемники грузоподъемностью до 500 кг одномачтовые, высота подъема 45 м | маш.-ч | 1,27 1,03 | 37.78 |  | 37.78 | 16.47 | 38.86 |  | 38.86 | 16.95
| 2. 111301 | Вибратор поверхностный | маш.-ч | 9,07 7,35 | 0.59 |  | 0.59 |  | 4.33 |  | 4.33
| 3. 402-0005 | Раствор готовый кладочный цементный марки 150 | м3 | 0 | 592.13
| 4. 411-0001 | Вода | м3 | 0 | 5.39
30 | ТЕР11-01-011-02 Распоряж. Правит. Пермского края от 20.01.10 №9-рп | Устройство стяжек на каждые 5 мм изменения толщины стяжки добавлять или исключать к расценке 11-01-011-01 КОЭФ. К ПОЗИЦИИ: ПЗ=8 (ОЗП=8; ЭМ=8 к расх.; ЗПМ=8; МАТ=0 к расх.; ТЗ=8; ТЗМ=8) | 100 м2 стяжки | 0.81 | 119.52 | 45.12 | 74.4 | 27.68 | 96.81 | 36.55 | 60.26 | 22.42 | 4 | 3.24 | 1.68 | 1.36
|  | Затраты труда рабочих (ср 2,2) | чел.час | 4 3,24 | 11.28 | 11.28 |  |  | 36.55 | 36.55
| 1. 030954 | Подъемники грузоподъемностью до 500 кг одномачтовые, высота подъема 45 м | маш.-ч | 1,68 1,36 | 37.78 |  | 37.78 | 16.47 | 51.39 |  | 51.39 | 22.42
| 2. 111301 | Вибратор поверхностный | маш.-ч | 18,56 15,03 | 0.59 |  | 0.59 |  | 8.88 |  | 8.88
| 3. 402-0005 | Раствор готовый кладочный цементный марки 150 | м3 | 0 | 592.13
31 | ТЕР11-01-011-01 Распоряж. Правит. Пермского края от 20.01.10 №9-рп | Устройство стяжек цементных толщиной 20 мм КОЭФ. К ПОЗИЦИИ: МАТ=0 к расх. | 100 м2 стяжки | 0.914 | 499 | 445.67 | 53.33 | 20.92 | 456.09 | 407.35 | 48.74 | 19.12 | 39.51 | 36.11 | 1.27 | 1.16
|  | Затраты труда рабочих (ср 2,2) | чел.час | 39,51 36,11 | 11.28 | 11.28 |  |  | 407.34 | 407.34
| 1. 030954 | Подъемники грузоподъемностью до 500 кг одномачтовые, высота подъема 45 м | маш.-ч | 1,27 1,16 | 37.78 |  | 37.78 | 16.47 | 43.85 |  | 43.85 | 19.12
| 2. 111301 | Вибратор поверхностный | маш.-ч | 9,07 8,29 | 0.59 |  | 0.59 |  | 4.89 |  | 4.89
| 3. 402-0005 | Раствор готовый кладочный цементный марки 150 | м3 | 0 | 592.13
| 4. 411-0001 | Вода | м3 | 0 | 5.39
32 | ТЕР11-01-011-02 Распоряж. Правит. Пермского края от 20.01.10 №9-рп | Устройство стяжек на каждые 5 мм изменения толщины стяжки добавлять или исключать к расценке 11-01-011-01 КОЭФ. К ПОЗИЦИИ: ПЗ=26 (ОЗП=26; ЭМ=26 к расх.; ЗПМ=26; МАТ=0 к расх.; ТЗ=26; ТЗМ=26) | 100 м2 стяжки | 0.914 | 388.44 | 146.64 | 241.8 | 89.96 | 355.03 | 134.03 | 221 | 82.22 | 13 | 11.88 | 5.46 | 4.99
|  | Затраты труда рабочих (ср 2,2) | чел.час | 13 11,88 | 11.28 | 11.28 |  |  | 134.03 | 134.03
| 1. 030954 | Подъемники грузоподъемностью до 500 кг одномачтовые, высота подъема 45 м | маш.-ч | 5,46 4,99 | 37.78 |  | 37.78 | 16.47 | 188.45 |  | 188.45 | 82.22
| 2. 111301 | Вибратор поверхностный | маш.-ч | 60,32 55,13 | 0.59 |  | 0.59 |  | 32.56 |  | 32.56
| 3. 402-0005 | Раствор готовый кладочный цементный марки 150 | м3 | 0 | 592.13
33 | ТЕР11-01-021-01 Распоряж. Правит. Пермского края от 20.01.10 №9-рп | Устройство покрытий однослойных наливных толщиной 4 мм | 100 м2 покрытия | 1.724 | 3408.95 | 875.57 | 306.96 | 153.36 | 5877.03 | 1509.48 | 529.2 | 264.39 | 69.6 | 119.99 | 10.68 | 18.41
|  | Затраты труда рабочих (ср 3,3) | чел.час | 69,6 119,99 | 12.58 | 12.58 |  |  | 1509.48 | 1509.48
| 1. 030954 | Подъемники грузоподъемностью до 500 кг одномачтовые, высота подъема 45 м | маш.-ч | 0,36 0,62 | 37.78 |  | 37.78 | 16.47 | 23.45 |  | 23.45 | 10.22
| 2. 110902 | Растворосмесители передвижные 250 л | маш.-ч | 10,32 17,79 | 21.9 |  | 21.9 | 14.29 | 389.64 |  | 389.64 | 254.24
| 3. 340312 | Машины мозаично-шлифовальные | маш.-ч | 4 6,9 | 2.74 |  | 2.74 |  | 18.9 |  | 18.9
| 4. 400001 | Автомобили бортовые, грузоподъемность до 5 т | маш.-ч | 0,52 0,9 | 108.45 |  | 108.45 | 16.47 | 97.22 |  | 97.22 | 14.76
| 5. 101-0389 | Краски масляные земляные марки МА-0115 охра | т | 0,044 0,07586 | 15621 |  |  |  | 1184.94
| 6. 101-1305 | Портландцемент общестроительного назначения бездобавочный, марки 400 | т | 0,149 0,2569 | 457.73 |  |  |  | 117.58
| 7. 101-1757 | Ветошь | кг | 0,5 0,862 | 2.48 |  |  |  | 2.14
| 8. 101-2109 | Карборунд | кг | 0,7 1,207 | 5.97 |  |  |  | 7.21
| 9. 101-2358 | Дисперсия поливинилацетатная непластифицированная марки Д50Н | кг | 77 132,7 | 16.19 |  |  |  | 2149.19
| 10. 113-0005 | Аммоний сернокислый (сульфат аммония) очищенный | т | 0,002 0,003448 | 12486 |  |  |  | 43.05
| 11. 408-0416 | Песок кварцевый | т | 0,591 1,019 | 324.08 |  |  |  | 330.2
| 12. 411-0001 | Вода | м3 | 0,435 0,7499 | 5.39 |  |  |  | 4.03
Стены
34 | ТЕР10-05-008-03 Распоряж. Правит. Пермского края от 20.01.10 №9-рп | Облицовка стен по системе «КНАУФ» по одинарному металлическому каркасу из потолочного профиля гипсокартонными листами (С 623) одним слоем с дверным проемом | 100 м2 стен (за вычетом проемов) | 0.78442 | 5921.16 | 1044.09 | 27.72 |  | 4644.68 | 819.01 | 21.74 |  | 81 | 63.54
|  | Затраты труда рабочих (ср 3,5) | чел.час | 81 63,54 | 12.89 | 12.89 |  |  | 819.01 | 819.01
| 1. 134041 | Шуруповерт | маш.-ч | 2,3 1,8 | 3.16 |  | 3.16 |  | 5.7 |  | 5.7
| 2. 330901 | Ножницы электрические | маш.-ч | 0,47 0,37 | 35.94 |  | 35.94 |  | 13.25 |  | 13.25
| 3. 331451 | Перфораторы электрические | маш.-ч | 1,57 1,23 | 2.27 |  | 2.27 |  | 2.79 |  | 2.79
| 4. 101-2430 | Грунтовка «Тифенгрунд», КНАУФ | кг | 10 7,844 | 14.52 |  |  |  | 113.9
| 5. 101-2435 | Клей «Перлфикс», КНАУФ | кг | 76 59,62 | 1.75 |  |  |  | 104.33
| 6. 101-2437 | Шпаклевка «Унифлот», КНАУФ | кг | 5 3,922 | 8.28 |  |  |  | 32.48
| 7. 101-2438 | Шпаклевка «Фугенфюллер», КНАУФ | кг | 34 26,67 | 3 |  |  |  | 80.01
| 8. 101-2474 | Лента бумажная для повышения трещиностойкости стыков ГКЛ и ГВЛ | м | 109 85,5 | 0.19 |  |  |  | 16.25
| 9. 101-2480 | Лента разделительная для сопряжения потолка из ЛГК со стеной | м | 43 33,73 | 1.93 |  |  |  | 65.1
| 10. 101-2484 | Лента эластичная самоклеящаяся для профилей направляющих «Дихтунгсбанд» 30/30000 мм | м | 84 65,89 | 0.41 |  |  |  | 27.02
| 11. 101-2509 | Листы гипсокартонные ГКЛ 12,5 мм | м2 | 112 87,86 | 16.67 |  |  |  | 1464.54
| 12. 101-2582 | Шуруп самонарезающий (LN) 3,5/9,5 мм | шт. | 468 367,1 | 0.02 |  |  |  | 7.34
| 13. 101-2583 | Шуруп самонарезающий (TN) 3,5/25 мм | шт. | 1943 1524 | 0.02 |  |  |  | 30.48
| 14. 101-2590 | Дюбель с шурупом 6/35 мм | шт. | 177 138,8 | 0.09 |  |  |  | 12.5
| 15. 201-0797 | Профиль направляющий ПН 28/27/0,6 | м | 79 61,97 | 4.14 |  |  |  | 256.55
| 16. 201-0802 | Профиль потолочный ПП 60/27/0,6 | м | 277 217,3 | 5.62 |  |  |  | 1221.14
| 17. 201-0815 | Подвес прямой для ПП-профиля | шт. | 83 65,11 | 0.97 |  |  |  | 63.15
| 18. 201-0823 | Соединители профилей одноуровневые ПП | шт. | 114 89,42 | 1.87 |  |  |  | 167.22
| 19. 201-0833 | Бруски деревянные 60*27 мм | м | 37 29,02 | 4.89 |  |  |  | 141.93
35 | ТЕР10-05-001-02 Распоряж. Правит. Пермского края от 20.01.10 №9-рп | Устройство перегородок из гипсокартонных листов (ГКЛ) по системе «КНАУФ» с одинарным металлическим каркасом и однослойной обшивкой с обеих сторон (С 111) с одним дверным проемом | 100 м2 перегородок (за вычетом проемов) | 0.0495 | 9737.31 | 1327.67 | 41.27 |  | 482 | 65.72 | 2.04 |  | 103 | 5.1
|  | Затраты труда рабочих (ср 3,5) | чел.час | 103 5,1 | 12.89 | 12.89 |  |  | 65.72 | 65.72
| 1. 134041 | Шуруповерт | маш.-ч | 3,2 0,16 | 3.16 |  | 3.16 |  | 0.5 |  | 0.5
| 2. 330901 | Ножницы электрические | маш.-ч | 0,81 0,04 | 35.94 |  | 35.94 |  | 1.44 |  | 1.44
| 3. 331451 | Перфораторы электрические | маш.-ч | 0,9 0,04 | 2.27 |  | 2.27 |  | 0.1 |  | 0.1
| 4. 101-2430 | Грунтовка «Тифенгрунд», КНАУФ | кг | 20 0,99 | 14.52 |  |  |  | 14.37
| 5. 101-2437 | Шпаклевка «Унифлот», КНАУФ | кг | 10 0,495 | 8.28 |  |  |  | 4.1
| 6. 101-2438 | Шпаклевка «Фугенфюллер», КНАУФ | кг | 77 3,812 | 3 |  |  |  | 11.43
| 7. 101-2474 | Лента бумажная для повышения трещиностойкости стыков ГКЛ и ГВЛ | м | 177 8,762 | 0.19 |  |  |  | 1.66
| 8. 101-2480 | Лента разделительная для сопряжения потолка из ЛГК со стеной | м | 162 8,019 | 1.93 |  |  |  | 15.48
| 9. 101-2485 | Лента эластичная самоклеящаяся для профилей направляющих «Дихтунгсбанд» 50/30000 мм | м | 117 5,791 | 0.67 |  |  |  | 3.88
| 10. 101-2509 | Листы гипсокартонные ГКЛ 12,5 мм | м2 | 226 11,19 | 16.67 |  |  |  | 186.49
| 11. 101-2583 | Шуруп самонарезающий (TN) 3,5/25 мм | шт. | 3788 187,5 | 0.02 |  |  |  | 3.75
| 12. 101-2589 | Дюбель-гвоздь 6/39 мм | шт. | 70 3,465 | 0.78 |  |  |  | 2.7
| 13. 101-2590 | Дюбель с шурупом 6/35 мм | шт. | 163 8,068 | 0.09 |  |  |  | 0.73
| 14. 201-0786 | Профиль направляющий ПН-2 50/40/0,6 | м | 158 7,821 | 6.94 |  |  |  | 54.28
| 15. 201-0805 | Профиль стоечный ПС-2 50/50/0,6 | м | 254 12,57 | 7.71 |  |  |  | 96.94
| 16. 201-0812 | Верхний уголок для крепления несущих элементов двери 100x123 мм | шт. | 14 0,693 | 2.79 |  |  |  | 1.93
| 17. 201-0814 | Нижний уголок для крепления несущих элементов двери 100x123 мм | шт. | 14 0,693 | 2.79 |  |  |  | 1.93
| 18. 201-0832 | Бруски деревянные 50*50 мм | м | 39 1,931 | 7.54 |  |  |  | 14.56
36 | ТЕРр61-01-9 Распоряж. Правит. Пермского края от 20.01.10 №9-рп | Сплошное выравнивание штукатурки внутри здания (однослойная штукатурка) сухой растворной смесью (типа «Ветонит») толщиной до 5 мм для последующей окраски или оклейки обоями стен КОЭФ. К ПОЗИЦИИ: МАТ=0,4 к расх. | 100 м2 поверхности | 2.0507 | 2258.56 | 1023.61 | 41.9 | 28.16 | 4631.54 | 2099.08 | 85.92 | 57.75 | 73.8 | 151.34 | 1.9 | 3.9
|  | Затраты труда рабочих (ср 4,1) | чел.час | 73,8 151,34 | 13.87 | 13.87 |  |  | 2099.08 | 2099.08
| 1. 030954 | Подъемники грузоподъемностью до 500 кг одномачтовые, высота подъема 45 м | маш.-ч | 0,46 0,94 | 37.78 |  | 37.78 | 16.47 | 35.64 |  | 35.64 | 15.54
| 2. 110901 | Растворосмесители передвижные 65 л | маш.-ч | 1,44 2,95 | 17.03 |  | 17.03 | 14.29 | 50.28 |  | 50.28 | 42.2
| 3. 101-1944 | Грунтовка для внутренних работ ВАК-01-У | т | 0,004 0,008203 | 10493.95 |  |  |  | 86.09
| 4. 101-1958 | Клей гипсовый сухой монтажный | т | 0,384 0,7875 | 2994.06 |  |  |  | 2357.68
| 5. 411-0001 | Вода | м3 | 0,252 0,5168 | 5.39 |  |  |  | 2.79
37 | ТЕР15-06-001-02 Распоряж. Правит. Пермского края от 20.01.10 №9-рп | Оклейка обоями стен по монолитной штукатурке и бетону тиснеными и плотными | 100 м2 | 2.86 | 3512.17 | 605.19 | 1.46 | 0.16 | 10044.81 | 1730.84 | 4.18 | 0.46 | 46.95 | 134.28 | 0.01 | 0.03
|  | Затраты труда рабочих (ср 3,5) | чел.час | 46,95 134,28 | 12.89 | 12.89 |  |  | 1730.84 | 1730.84
| 1. 030954 | Подъемники грузоподъемностью до 500 кг одномачтовые, высота подъема 45 м | маш.-ч | 0,01 0,03 | 37.78 |  | 37.78 | 16.47 | 1.09 |  | 1.09 | 0.46
| 2. 400001 | Автомобили бортовые, грузоподъемность до 5 т | маш.-ч | 0,01 0,03 | 108.45 |  | 108.45 | 16.47 | 3.09 |  | 3.09 | 0.46
| 3. 101-1712 | Шпатлевка клеевая | т | 0,0097 0,02774 | 5338.68 |  |  |  | 148.12
| 4. 101-1757 | Ветошь | кг | 0,01 0,0286 | 2.48 |  |  |  | 0.06
| 5. 101-1817 | Клей для обоев КМЦ | т | 0,0029 0,008294 | 19155 |  |  |  | 158.87
| 6. 101-1829 | Бумага ролевая | т | 0,0071 0,02031 | 6277.15 |  |  |  | 127.47
| 7. 101-1992 | Обои высококачественные | 100 м2 | 1,15 3,289 | 2394.36 |  |  |  | 7875.04
| 8. 409-0639 | Пемза шлаковая (щебень пористый из металлургического шлака), марка 600, фракция 5-10 мм | м3 | 0,0004 0,001144 | 66.91 |  |  |  | 0.09
| 9. 411-0001 | Вода | м3 | 0,01 0,0286 | 5.39 |  |  |  | 0.14
38 | СЦМ-101-1992 | Обои высококачественные | 100 м2 | -3.289 | 2394.36 |  |  |  | -7875.05
39 | Прайс-лист в ценах 2001г. | Обои на флизелиновой основе | кв.м. | 328.9 | 7.97 |  |  |  | 2621.33
40 | ТЕР15-04-005-03 Распоряж. Правит. Пермского края от 20.01.10 №9-рп | Окраска поливинилацетатными водоэмульсионными составами улучшенная по штукатурке стен | 100 м2 окрашиваемой поверхности | 2.86 | 1835.72 | 546.12 | 17.02 | 0.33 | 5250.16 | 1561.9 | 48.68 | 0.94 | 42.9 | 122.69 | 0.02 | 0.06
|  | Затраты труда рабочих (ср 3,4) | чел.час | 42,9 122,69 | 12.73 | 12.73 |  |  | 1561.9 | 1561.9
| 1. 030954 | Подъемники грузоподъемностью до 500 кг одномачтовые, высота подъема 45 м | маш.-ч | 0,02 0,06 | 37.78 |  | 37.78 | 16.47 | 2.17 |  | 2.17 | 0.94
| 2. 400001 | Автомобили бортовые, грузоподъемность до 5 т | маш.-ч | 0,15 0,43 | 108.45 |  | 108.45 | 16.47 | 46.53 |  | 46.53 | 7.06
| 3. 101-1596 | Шкурка шлифовальная двухслойная с зернистостью 40-25 | м2 | 8,4 24,02 | 40.13 |  |  |  | 964.08
| 4. 101-1712 | Шпатлевка клеевая | т | 0,051 0,1459 | 5338.68 |  |  |  | 778.69
| 5. 101-1757 | Ветошь | кг | 0,31 0,8866 | 2.48 |  |  |  | 2.2
| 6. 101-1959 | Краска водоэмульсионная ВЭАК-1180 | т | 0,063 0,1802 | 10515 |  |  |  | 1894.61
Итого прямые затраты по смете в ценах 2001г. | [8 empty] | 44757.41 | 13843.39 | 1454.88 | 632.15 |  | 1074.94 |  | 42.15
Итого прямые затраты по смете с учетом коэффициентов к итогам | [8 empty] | 257771.13 | 119883.75 | 5615.84 | 5474.42 |  | 1074.94 |  | 42.15
В том числе, справочно:
2й кв. 2011г. ОЗП=8,66; ЭМ=3,86; ЗПМ=8,66; МАТ=4,49 (Поз. 1-3, 12-14, 34-38, 5, 9, 16, 20, 23-24, 28, 40-41, 45, 6, 17, 25, 42, 7-8, 10, 18-19, 21, 26-27, 29, 43-44, 46, 15, 32-33) | [8 empty] | 213013.72 | 106040.37 | 4160.96 | 4842.27
Накладные расходы | [8 empty] | 111434.55
В том числе, справочно:
79%*0,85 ФОТ (от 32502,8) (Поз. 6, 17, 25, 42) | [8 empty] | 21825.63
89%*0,85 ФОТ (от 327,78) (Поз. 15) | [8 empty] | 247.97
105%*0,85 ФОТ (от 44825,89) (Поз. 7-8, 10, 18-19, 21, 26-27, 29, 43-44, 46) | [8 empty] | 40007.11
118%*0,85 ФОТ (от 12385,27) (Поз. 5, 9, 16, 20, 23-24, 28, 40-41, 45) | [8 empty] | 12422.43
123%*0,85 ФОТ (от 35126,26) (Поз. 1-3, 12-14, 34-38) | [8 empty] | 36724.5
128%*0,85 ФОТ (от 190,17) (Поз. 32-33) | [8 empty] | 206.91
Сметная прибыль | [8 empty] | 50143.27
В том числе, справочно:
50%*0,8 ФОТ (от 125358,17) (Поз. 1-3, 12-14, 34-38, 5, 9, 16, 20, 23-24, 28, 40-41, 45, 6, 17, 25, 42, 7-8, 10, 18-19, 21, 26-27, 29, 43-44, 46, 15, 32-33) | [8 empty] | 50143.27
Итого | [8 empty] | 419348.95 |  |  |  |  | 1074.94 |  | 42.15
В том числе:
Материалы | [8 empty] | 132271.54
Машины и механизмы | [8 empty] | 5615.84
ФОТ | [8 empty] | 125358.17
Накладные расходы | [8 empty] | 111434.55
Сметная прибыль | [8 empty] | 50143.27
НДС 18% | [8 empty] | 75482.81
ВСЕГО по смете | [8 empty] | 494831.76 |  |  |  |  | 1074.94 |  | 42.15
Составил: ___________________________
(должность, подпись, расшифровка)
Проверил: ___________________________
(должность, подпись, расшифровка)