## Локальная смета
Приложение №2
к документации отрытого аукциона в электронной форме
СОГЛАСОВАНО: | [11 empty] | УТВЕРЖДАЮ:
Директор МУ "СОИИ"
_________________ | [11 empty] | ____________К.В.Нецветаев
" _____ " ________________ 200_ г. | [11 empty] | "____" ______________200_ г.
МУ "СОИИ"
(наименование стройки)
ЛОКАЛЬНЫЙ СМЕТНЫЙ РАСЧЕТ №
(локальная смета)
|  | на | выполнение работ по ремонту участка канализационной сети, входящего в состав имущества
муниципальной казны, расположенного по адресу: ул.Куйбышева,7, Ленинского района г.Перми
(наименование работ и затрат, наименование объекта)
Основание:
|  |  | Сметная стоимость строительных работ _______________________________________________________________________________________________ | [5 empty] | ___________________________716016,83 |  | руб.
|  |  | Средства на оплату труда _______________________________________________________________________________________________ | [5 empty] | ___________________________137766,8 |  | руб.
|  |  | Сметная трудоемкость _______________________________________________________________________________________________ | [5 empty] | _______________________________________________________________________________________________1160,55 |  | чел.час
Составлен(а) в текущих (прогнозных) ценах по состоянию на 3 кв. 2011 г.
№ пп | Обоснование | Наименование | Ед. изм. | Кол. | Стоимость единицы, руб. |  |  |  | Общая стоимость, руб. |  |  |  | Т/з осн. раб.на ед. | Т/з осн. раб. Всего | Т/з мех. на ед. | Т/з мех. Всего
[5 empty] | Всего | В том числе |  |  | Всего | В том числе
[6 empty] | Осн.З/п | Эк.Маш | З/пМех |  | Осн.З/п | Эк.Маш | З/пМех
1 | 2 | 3 | 4 | 5 | 6 | 7 | 8 | 9 | 10 | 11 | 12 | 13 | 14 | 15 | 16 | 17
Раздел 1.
Ремонт КК
1 | ФЕР01-02-057-02 | Разработка грунта вручную в траншеях глубиной до 2 м без креплений с откосами, группа грунтов: 2 КОЭФ. К ПОЗИЦИИ: 3.184 Разработка и обратная засыпка вручную сильно налипающих на инструменты грунта 2 группы ОЗП=1,15; ЭМ=1,15 к расх.; ЗПМ=1,15; ТЗ=1,15 | 100 м3 грунта | 0.35 | 1381.38 | 1381.38 |  |  | 483.48 | 483.48 |  |  | 177.1 | 61.99
3 | ФСЦП311-01-144-1 | Грунт растительного слоя (земля, перегной): погрузка | тонна | 61.25 | 3.65 |  | 3.65 | 0.39 | 223.56 |  | 223.56 | 23.89 |  |  | 0.029 | 1.78
4 | ФСЦП310-3025-1 | Перевозка грузов автомобилями-самосвалами грузоподъемностью 10 т работающих вне карьера: расстояние перевозки 25 км; нормативное время пробега 1,696 час; класс груза 1 | 1 тонна | 61.25 | 16.78 |  | 16.78 |  | 1027.78 |  | 1027.78
5 | ФЕР01-01-016-02 | Работа на отвале, группа грунтов: 2-3 | 1000 м3 грунта | 0.035 | 359.33 | 28.47 | 326.52 | 57.17 | 12.58 | 1 | 11.43 | 2 | 3.65 | 0.13 | 3.97 | 0.14
6 | ФЕР23-03-003-01 | Устройство круглых кирпичных канализационных колодцев с конусным переходом к горловине в сухих грунтах, диаметр колодца: 1 м КОЭФ. К ПОЗИЦИИ: Демонтаж ПЗ=0,6 (ОЗП=0,6; ЭМ=0,6 к расх.; ЗПМ=0,6; МАТ=0 к расх.; ТЗ=0,6; ТЗМ=0,6) | 10 м3 кирпичных и бетонных конструкций колодцев | 0.7 | 1011.54 | 805.33 | 206.21 | 18.85 | 708.08 | 563.73 | 144.35 | 13.19 | 87.726 | 61.41 | 1.398 | 0.98
7 | ФЕР23-03-001-03 | Устройство круглых сборных железобетонных канализационных колодцев диаметром: 1 м в сухих грунтах | 10 м3 железобетонных и бетонных конструкций колодца | 0.6 | 18374.44 | 1257.92 | 2538.5 | 258.37 | 11024.66 | 754.75 | 1523.1 | 155.02 | 138.69 | 83.21 | 19.21 | 11.53
8 | 201-0650 | Ограждение лестничных проемов, лестничные марши, пожарные лестницы | т | 0.15 | 7802.88 |  |  |  | 1170.43
10 | Прайс ООО ТК "Регионстрой" | Люк канализационный полимерно-песчаный тип Т (тяжелый) ГОСТ 3634-99 (2000/1,18/4,25*1,065) | к-т | 6 | 424.73 |  |  |  | 2548.38
11 | ПСВ №12 стр 41 | Плита ПП 10-2 (2350/1,18/4,25*1,065) | шт | 6 | 499.05 |  |  |  | 2994.3
12 | ПСВ №12 стр 41 | Кольцо КС 10-9 (2520/1,18/4,25*1,065) | шт | 12 | 535.15 |  |  |  | 6421.8
13 | ПСВ №12 стр 41 | Кольцо КС 7-3 (1211,86/1,18/4,25*1,065) | шт | 3 | 257.35 |  |  |  | 772.05
14 | ПСВ №12 стр 41 | Кольцо опорное КО6 (881,46/1,18/4,25*1,065) | шт | 3 | 187.19 |  |  |  | 561.57
15 | ПСВ №12 стр 41 | Плита днища ПД-18(2450/1,18/4,25*1,065) | шт | 6 | 520.29 |  |  |  | 3121.74
17 | ФЕР23-04-008-01 | Присоединение канализационных трубопроводов к существующей сети в грунтах: сухих | 1 врезка | 4 | 203.74 | 152.74 |  |  | 814.96 | 610.96 |  |  | 16.84 | 67.36
21 | ФЕР01-02-061-02 | Засыпка вручную траншей, пазух котлованов и ям, группа грунтов: 2 | 100 м3 грунта | 0.35 | 729 | 729 |  |  | 255.15 | 255.15 |  |  | 97.2 | 34.02
22 | ФССЦ-408-0200 | Смесь песчано-гравийная природная | м3 | 35 | 60 |  |  |  | 2100
23 | ФЕР01-02-005-01 | Уплотнение грунта пневматическими трамбовками, группа грунтов: 1-2 | 100 м3 уплотненного грунта | 0.35 | 417.61 | 106.88 | 310.73 | 30.58 | 146.16 | 37.41 | 108.75 | 10.7 | 12.53 | 4.39 | 3.04 | 1.06
Замена участка трубопровода от КК5 до КК7
25 | ФЕРр65-17-3 | Установка заглушек диаметром трубопроводов: до 250 мм | 100 заглушек | 0.08 | 7611.01 | 1506.2 | 26.15 |  | 608.88 | 120.5 | 2.09 |  | 170 | 13.6
26 | ФЕРр68-12-4 | Разборка покрытий и оснований: асфальтобетонных с помощью молотков отбойных | 100 м3 конструкций | 0.008 | 6008.44 | 2022.24 | 3986.2 | 423.83 | 48.07 | 16.18 | 31.89 | 3.39 | 243.35 | 1.95 | 41.39 | 0.33
27 | ФЕРр68-12-2 | Разборка покрытий и оснований: щебеночных | 100 м3 конструкций | 0.015 | 596.33 | 144.57 | 451.76 | 59.01 | 8.95 | 2.17 | 6.78 | 0.89 | 18.37 | 0.28 | 4.65 | 0.07
28 | ФЕР01-01-013-08 | Разработка грунта с погрузкой на автомобили-самосвалы экскаваторами с ковшом вместимостью: 0,65 (0,5-1) м3, группа грунтов 2 КОЭФ. К ПОЗИЦИИ: 3.37 Разработка грунта экскаваторами: в котлованах при объеме котлована до 300м3 или при площади котлована до 100м2, при объеме котлована до 3000м3 в случае, если одновременно в пределах разрабатываемого котлована производятся работы по устройству фундаментов, внутренних коммуникаций и прочие строительно-монтажные работы; при глубине котлована до 3м независимо от объема котлована или его площади ОЗП=1,2; ЭМ=1,2 к расх.; ЗПМ=1,2; ТЗ=1,2; ТЗМ=1,2 | 1000 м3 грунта | 0.09125 | 4672.58 | 106.8 | 4561.44 | 544.39 | 426.37 | 9.75 | 416.23 | 49.68 | 13.692 | 1.25 | 39.708 | 3.62
29 | ФЕР01-02-057-02 | Разработка грунта вручную в траншеях глубиной до 2 м без креплений с откосами, группа грунтов: 2 КОЭФ. К ПОЗИЦИИ: 3.187 Доработка вручную, зачистка дна и стенок с выкидкой грунта в котлованах и траншеях, разработанных механизированным способом ОЗП=1,2; ТЗ=1,2; 3.184 Разработка и обратная засыпка вручную сильно налипающих на инструменты грунта 2 группы ОЗП=1,15; ЭМ=1,15 к расх.; ЗПМ=1,15; ТЗ=1,15 | 100 м3 грунта | 0.1 | 1657.66 | 1657.66 |  |  | 165.77 | 165.77 |  |  | 212.52 | 21.25
30 | ФСЦП311-01-144-1 | Грунт растительного слоя (земля, перегной): погрузка | тонна | 17.5 | 3.65 |  | 3.65 | 0.39 | 63.88 |  | 63.88 | 6.83 |  |  | 0.029 | 0.51
31 | ФСЦП310-3025-1 | Перевозка грузов автомобилями-самосвалами грузоподъемностью 10 т работающих вне карьера: расстояние перевозки 25 км; нормативное время пробега 1,696 час; класс груза 1 | 1 тонна | 177.1875 | 16.78 |  | 16.78 |  | 2973.21 |  | 2973.21
32 | ФЕРр66-2-3 | Разборка трубопроводов канализации: из чугунных труб диаметром 150 мм | 100 м | 0.16 | 1379.51 | 1379.51 |  |  | 220.72 | 220.72 |  |  | 176.86 | 28.3
33 | ФЕРр52-11-3 | Водоотлив из подвала: электрическими (механическими) насосами | 100 м3 воды | 0.3 | 63.02 | 54.6 | 8.42 | 4.43 | 18.91 | 16.38 | 2.53 | 1.33 | 7 | 2.1 | 0.44 | 0.13
34 | ФЕР23-01-001-02 | Устройство основания под трубопроводы: щебеночного | 10 м3 основания | 0.48 | 1611.72 | 83.33 | 45.89 | 5.13 | 773.63 | 40 | 22.03 | 2.46 | 10.2 | 4.9 | 0.51 | 0.24
35 | ФЕР23-01-001-01 | Устройство основания под трубопроводы: песчаного | 10 м3 основания | 0.96 | 722.69 | 83.33 | 31.5 | 3.52 | 693.78 | 80 | 30.24 | 3.38 | 10.2 | 9.79 | 0.35 | 0.34
36 | ФЕР22-01-007-04 | Укладка водопроводных чугунных напорных труб с заделкой раструбов резиновыми уплотнительными манжетами диаметром: 150 мм | 1 км трубопровода | 0.016 | 213594.03 | 3423.2 | 742.27 | 48.39 | 3417.5 | 54.77 | 11.88 | 0.77 | 377.42 | 6.04 | 3.63 | 0.06
37 | 103-0636 | Трубы чугунные напорные раструбные класса А наружный диаметр 150 мм, толщина стенки 9,2 мм | м | -16 | 205.76 |  |  |  | -3292.16
38 | Прайс | Труба PRAGMA ПП SN8 Д160(376/1,18/4,25*1,065) 6м | м | 16 | 79.85 |  |  |  | 1277.6
39 | Прайс | Втулка для перехода через ж/б колодец (693,13/1,18/4,25*1,065) | шт | 4 | 147.2 |  |  |  | 588.8
40 | ФЕР01-02-061-02 | Засыпка вручную траншей, пазух котлованов и ям, группа грунтов: 2 | 100 м3 грунта | 0.0675 | 729 | 729 |  |  | 49.21 | 49.21 |  |  | 97.2 | 6.56
41 | ФЕР01-01-033-01 | Засыпка траншей и котлованов с перемещением грунта до 5 м бульдозерами мощностью: 59 кВт (80 л.с.), группа грунтов 1 | 1000 м3 грунта | 0.09225 | 466.56 |  | 466.56 | 102.6 | 43.04 |  | 43.04 | 9.46 |  |  | 7.6 | 0.7
42 | ФССЦ-408-0200 | Смесь песчано-гравийная природная | м3 | 99 | 60 |  |  |  | 5940
43 | ФЕР01-02-005-01 | Уплотнение грунта пневматическими трамбовками, группа грунтов: 1-2 | 100 м3 уплотненного грунта | 0.99 | 417.61 | 106.88 | 310.73 | 30.58 | 413.43 | 105.81 | 307.62 | 30.27 | 12.53 | 12.4 | 3.04 | 3.01
44 | ФЕР01-02-005-01 | Уплотнение грунта пневматическими трамбовками, группа грунтов: 1-2 | 100 м3 уплотненного грунта | 0.35 | 417.61 | 106.88 | 310.73 | 30.58 | 146.16 | 37.41 | 108.75 | 10.7 | 12.53 | 4.39 | 3.04 | 1.06
Восстановление благоустройства
45 | ФЕР27-04-001-04 | Устройство подстилающих и выравнивающих слоев оснований: из щебня | 100 м3 материала основания (в плотном теле) | 0.12 | 3554.06 | 195.7 | 3341.28 | 280.98 | 426.49 | 23.48 | 400.95 | 33.72 | 24.19 | 2.9 | 20.6 | 2.47
46 | ФССЦ-408-0019 | Щебень из природного камня для строительных работ марка: 600, фракция 20-40 мм | м3 | 12 | 108.6 |  |  |  | 1303.2
47 | ФЕР27-06-026-01 | Розлив вяжущих материалов | 1 т | 0.04 | 1571.83 |  | 39.6 | 7.66 | 62.87 |  | 1.58 | 0.31 |  |  | 0.66 | 0.03
48 | ФЕР27-06-020-01 | Устройство покрытия толщиной 4 см из горячих асфальтобетонных смесей плотных мелкозернистых типа АБВ, плотность каменных материалов: 2,5-2,9 т/м3 | 1000 м2 покрытия | 0.08 | 54732.4 | 368.45 | 2386.22 | 262.54 | 4378.59 | 29.48 | 190.9 | 21 | 38.3 | 3.06 | 19.08 | 1.53
Замена участка трубопровода в бункере
49 | ФЕРр69-9-1 | Очистка помещений от строительного мусора | 100 т мусора | 0.25 | 1553.82 | 1553.82 |  |  | 388.46 | 388.46 |  |  | 214.32 | 53.58
50 | ФЕРр66-10-6 | Очистка камер: от мокрого ила и грязи без труб и арматуры | 1 м3 ила, грязи | 25 | 44.39 | 42.18 | 2.21 |  | 1109.75 | 1054.5 | 55.25 |  | 5.45 | 136.25
52 | ФЕР01-02-063-02 | Разработка грунта в траншеях и котлованах глубиной более 3 м вручную с подъемом краном при наличии креплений, группа грунтов: 2 КОЭФ. К ПОЗИЦИИ: 3.184 Разработка и обратная засыпка вручную сильно налипающих на инструменты грунта 2 группы ОЗП=1,15; ЭМ=1,15 к расх.; ЗПМ=1,15; ТЗ=1,15 | 100 м3 грунта | 0.8 | 5614.9 | 2762.16 | 2852.74 | 1055.09 | 4491.92 | 2209.73 | 2282.19 | 844.07 | 323.817 | 259.05 | 91.2 | 72.96
53 | ФСЦП311-01-144-1 | Грунт растительного слоя (земля, перегной): погрузка | тонна | 140 | 3.65 |  | 3.65 | 0.39 | 511 |  | 511 | 54.6 |  |  | 0.029 | 4.06
54 | ФСЦП310-3025-1 | Перевозка грузов автомобилями-самосвалами грузоподъемностью 10 т работающих вне карьера: расстояние перевозки 25 км; нормативное время пробега 1,696 час; класс груза 1 | 1 тонна | 140 | 16.78 |  | 16.78 |  | 2349.2 |  | 2349.2
55 | ФЕР01-01-016-02 | Работа на отвале, группа грунтов: 2-3 | 1000 м3 грунта | 0.08 | 359.33 | 28.47 | 326.52 | 57.17 | 28.75 | 2.28 | 26.12 | 4.57 | 3.65 | 0.29 | 3.97 | 0.32
56 | ФЕРр66-2-4 | Разборка трубопроводов канализации: из керамических труб диаметром 150 мм | 100 м | 0.2 | 1097.69 | 1097.69 |  |  | 219.54 | 219.54 |  |  | 140.73 | 28.15
57 | ФЕР23-01-001-02 | Устройство основания под трубопроводы: щебеночного | 10 м3 основания | 0.6 | 1611.72 | 83.33 | 45.89 | 5.13 | 967.03 | 50 | 27.53 | 3.08 | 10.2 | 6.12 | 0.51 | 0.31
58 | ФЕР23-01-001-01 | Устройство основания под трубопроводы: песчаного | 10 м3 основания | 1.2 | 722.69 | 83.33 | 31.5 | 3.52 | 867.23 | 100 | 37.8 | 4.22 | 10.2 | 12.24 | 0.35 | 0.42
59 | ФЕР22-01-007-04 | Укладка водопроводных чугунных напорных труб с заделкой раструбов резиновыми уплотнительными манжетами диаметром: 150 мм | 1 км трубопровода | 0.02 | 213594.03 | 3423.2 | 742.27 | 48.39 | 4271.88 | 68.46 | 14.85 | 0.97 | 377.42 | 7.55 | 3.63 | 0.07
60 | 103-0636 | Трубы чугунные напорные раструбные класса А наружный диаметр 150 мм, толщина стенки 9,2 мм | м | -20 | 205.76 |  |  |  | -4115.2
61 | Прайс | Труба PRAGMA ПП SN8 Д160(376/1,18/4,25*1,065) 6м | м | 20 | 79.85 |  |  |  | 1597
62 | Прайс | Втулка для перехода через ж/б колодец (693,13/1,18/4,25*1,065) | шт | 8 | 147.2 |  |  |  | 1177.6
63 | ФЕР01-02-061-02 | Засыпка вручную траншей, пазух котлованов и ям, группа грунтов: 2 | 100 м3 грунта | 0.88 | 729 | 729 |  |  | 641.52 | 641.52 |  |  | 97.2 | 85.54
64 | ФССЦ-408-0200 | Смесь песчано-гравийная природная | м3 | 88 | 60 |  |  |  | 5280
65 | ФЕР01-02-005-01 | Уплотнение грунта пневматическими трамбовками, группа грунтов: 1-2 | 100 м3 уплотненного грунта | 0.88 | 417.61 | 106.88 | 310.73 | 30.58 | 367.5 | 94.05 | 273.45 | 26.91 | 12.53 | 11.03 | 3.04 | 2.68
Погрузка и вывоз строительного мусора
66 | ФСЦП311-01-146-1 | Мусор строительный с погрузкой вручную: погрузка | тонна | 25 | 32.93 | 4.15 | 28.78 |  | 823.25 | 103.75 | 719.5 |  | 0.578 | 14.45
67 | ФСЦП310-3025-1 | Перевозка грузов автомобилями-самосвалами грузоподъемностью 10 т работающих вне карьера: расстояние перевозки 25 км; нормативное время пробега 1,696 час; класс груза 1 | 1 тонна | 25 | 16.78 |  | 16.78 |  | 419.5 |  | 419.5
Итого прямые затраты по смете в ценах 2001г. | [8 empty] | 76539.51 | 8610.4 | 14368.96 | 1317.41 |  | 1045.53 |  | 110.41
Итого прямые затраты по смете с учетом коэффициентов к итогам | [8 empty] | 429647 | 119796.75 | 43320.95 | 17970.05 |  | 1160.55 |  | 125.93
В том числе, справочно:
Работы на инженерных сетях в черте городской застройки ОЗП=15%; ЭМ=15%; ЗПМ=15%; ТЗ=15%; ТЗМ=15% (Поз. 1-2, 21, 29, 40, 51-52, 63, 5, 22-23, 28, 41-44, 55, 64-65, 6-8.1, 10-17, 34-39, 57-62, 45-48) | [8 empty] | 1867.65 | 970.23 | 897.42 | 183.97 |  | 115.0305 |  | 15.5295
Индекс инфляции на 3 кв. 2011 г. НП "Строители Урала" (ФЕР-2001 в ред.2009 г.) ОЗП=12,63; ЭМ=5,02; ЗПМ=12,63; МАТ=4,16 (Поз. 1-2, 21, 29, 40, 51-52, 63, 5, 22-23, 28, 41-44, 55, 64-65, 6-8.1, 10-17, 34-39, 57-62, 20, 33, 25-27, 32, 50, 56, 45-49) | [8 empty] | 307520.76 | 110216.11 | 28054.58 | 16468.66
Перевозки ПЗ=6,21 (Поз. 3, 30, 53, 66, 4, 31, 54, 67) | [8 empty] | 43719.08
Накладные расходы | [8 empty] | 110142.27
В том числе, справочно:
74%*0,85 ФОТ (от 18878,82) (Поз. 32, 50, 56) | [8 empty] | 11874.78
78%*0,85 ФОТ (от 4906,25) (Поз. 49) | [8 empty] | 3252.84
80%*0,85 ФОТ (от 67523,39) (Поз. 1-2, 21, 29, 40, 51-52, 63) | [8 empty] | 45915.91
93%*0,85 ФОТ (от 223,68) (Поз. 20, 33) | [8 empty] | 176.82
95%*0,85 ФОТ (от 6274,59) (Поз. 5, 22-23, 28, 41-44, 55, 64-65) | [8 empty] | 5066.73
100%*0,85 ФОТ (от 189,07) (Поз. 3, 30, 53, 66) | [8 empty] | 160.71
103%*0,85 ФОТ (от 1521,92) (Поз. 25) | [8 empty] | 1332.44
104%*0,85 ФОТ (от 285,82) (Поз. 26-27) | [8 empty] | 252.66
130%*0,85 ФОТ (от 36394,86) (Поз. 6-8.1, 10-17, 34-39, 57-62) | [8 empty] | 40216.32
142%*0,85 ФОТ (от 1568,4) (Поз. 45-48) | [8 empty] | 1893.06
Сметная прибыль | [8 empty] | 55106.73
В том числе, справочно:
50%*0,8 ФОТ (от 137766,8) (Поз. 1-2, 21, 29, 40, 51-52, 63, 3, 30, 53, 66, 5, 22-23, 28, 41-44, 55, 64-65, 6-8.1, 10-17, 34-39, 57-62, 20, 33, 25-27, 32, 50, 56, 45-49) | [8 empty] | 55106.73
Итоги по смете:
Земляные работы, выполняемые ручным способом | [8 empty] | 141364.06 |  |  |  |  | 538.67 |  | 83.9
Погрузо-разгрузочные работы при автомобильных перевозках | [8 empty] | 10307.03 |  |  |  |  | 14.45 |  | 6.35
Перевозка грузов автомобильным транспортом | [8 empty] | 42039.77
Земляные работы, выполняемые механизированным способом | [8 empty] | 74648.65 |  |  |  |  | 38.96 |  | 14.48
Наружные сети водопровода, канализации, теплоснабжения, газопровода | [8 empty] | 241358.64 |  |  |  |  | 297.41 |  | 16.04
Работы по реконструкции зданий и сооружений (усиление и замена существующих конструкций, разборка и возведение отдельных конструктивных элементов)
Фундаменты (ремонтно-строительные) | [8 empty] | 485.87 |  |  |  |  | 2.1 |  | 0.13
Земляные работы, выполняемые по другим видам работ (подготовительным, сопутствующим, укрепительным)
Внутренние санитарно-технические работы: смена труб, санитарно-технических приборов и другие работы (ремонтно-строительные) | [8 empty] | 5496.59 |  |  |  |  | 13.6
Благоустройство (ремонтно-строительные) | [8 empty] | 792.87 |  |  |  |  | 2.23 |  | 0.4
Наружные инженерные сети: разборка, очистка (ремонтно-строительные) | [8 empty] | 38582.49 |  |  |  |  | 192.7
Автомобильные дороги | [8 empty] | 29698.44 |  |  |  |  | 6.85 |  | 4.63
Прочие ремонтно-строительные работы | [8 empty] | 10121.59 |  |  |  |  | 53.58
Итого | [8 empty] | 594896 |  |  |  |  | 1160.55 |  | 125.93
В том числе:
Материалы | [8 empty] | 222810.22
Машины и механизмы | [8 empty] | 43320.95
ФОТ | [8 empty] | 137766.8
Накладные расходы | [8 empty] | 110142.27
Сметная прибыль | [8 empty] | 55106.73
Непредвиденные затраты 2% | [8 empty] | 11897.92
Итого с непредвиденными | [8 empty] | 606793.92
НДС 18% | [8 empty] | 109222.91
ВСЕГО по смете | [8 empty] | 716016.83 |  |  |  |  | 1160.55 |  | 125.93
Составил: ___________________________
(должность, подпись, расшифровка)
Проверил: ___________________________
(должность, подпись, расшифровка)