## Локальная смета
СОГЛАСОВАНО: | [11 empty] | Приложение №1
УТВЕРЖДАЮ:
Начальник хозяйственного
_________________ | [11 empty] | управления
" _____ " ________________ 200_ г. | [11 empty] | ______________А.Г.Пантелеев
[7 empty] | администрация г.Перми |  |  |  |  | "____" ______________2011 г.
(наименование стройки)
ЛОКАЛЬНЫЙ СМЕТНЫЙ РАСЧЕТ №
(локальная смета)
|  | на | текущий ремонт кровль административных зданий
(наименование работ и затрат, наименование объекта)
Основание:
|  |  | Сметная стоимость строительных работ _______________________________________________________________________________________________ | [5 empty] | ___________________________1 327 631,93 |  | руб.
|  |  | Средства на оплату труда _______________________________________________________________________________________________ | [5 empty] | ___________________________200173,64 |  | руб.
|  |  | Сметная трудоемкость _______________________________________________________________________________________________ | [5 empty] | _______________________________________________________________________________________________1992,57 |  | чел.час
Составлен(а) в текущих (прогнозных) ценах по состоянию на _______200_ г.
№ пп | Обоснование | Наименование | Ед. изм. | Кол. | Стоимость единицы, руб. |  |  |  | Общая стоимость, руб. |  |  |  | Т/з осн. раб.на ед. | Т/з осн. раб. Всего | Т/з мех. на ед. | Т/з мех. Всего
[5 empty] | Всего | В том числе |  |  | Всего | В том числе
[6 empty] | Осн.З/п | Эк.Маш | З/пМех |  | Осн.З/п | Эк.Маш | З/пМех
1 | 2 | 3 | 4 | 5 | 6 | 7 | 8 | 9 | 10 | 11 | 12 | 13 | 14 | 15 | 16 | 17
Раздел 1. Сибирская, 17Б
1 | ТЕР10-01-003-01 | Устройство слуховых окон | 1 слуховое окно | 2 | 324.54 | 80.55 | 20.93 | 1.73 | 649.08 | 161.1 | 41.86 | 3.46 | 6.63 | 13.26 | 0.22 | 0.44
2 | СЦМ-203-0251 | Створки оконные для жилых зданий пл. 0.3-0.4 м2 | м2 | -1 | 134.5 |  |  |  | -134.5
3 | цена изготовителя | Блоки оконные с одинарным остеклением | шт | 2 | 1394.47 |  |  |  | 2788.94
4 | ТЕРр58-02-02 | Разборка слуховых окон: прямоугольных односкатных | 100 окон | 0.02 | 3510.46 | 3492 | 18.46 |  | 70.21 | 69.84 | 0.37 |  | 309.3 | 6.19
5 | СЦМ 101-0897 | Изделия скобяные для оконных блоков | к-т | 2 | 20.71 |  |  |  | 41.42
6 | ТЕР20-02-002-02 | Установка решеток жалюзийных площадью в свету: до 1 м2 | 1 решетка | 2 | 150.01 | 22.71 | 3.69 | 0.16 | 300.02 | 45.42 | 7.38 | 0.32 | 1.78 | 3.56 | 0.02 | 0.04
7 | ТЕР10-01-002-01 | Установка стропил | 1 м3 древесины в конструкции | 3.37 | 1808.2 | 284.98 | 36.57 | 2.36 | 6093.63 | 960.38 | 123.24 | 7.95 | 24.09 | 81.18 | 0.37 | 1.25
8 | ТЕР12-01-010-01 | Устройство карниза из листовой оцинкованной стали | 100 м2 покрытия | 0.252 | 8320.86 | 1369.91 | 23.38 | 3.14 | 2096.86 | 345.22 | 5.89 | 0.79 | 112.75 | 28.41 | 0.27 | 0.07
9 | ТЕР46-04-008-02 | Разборка покрытий кровель из листовой стали | 100 м2 покрытия | 4.2 | 114.97 | 95.07 | 19.9 |  | 482.87 | 399.29 | 83.58 |  | 8.58 | 36.04
10 | ТЕРр58-01-03 | Разборка: стропил со стойками и подкосами из брусьев и бревен | 100 м2 кровли | 4.2 | 349.41 | 311.69 | 37.72 | 6.6 | 1467.52 | 1309.1 | 158.42 | 27.72 | 27.08 | 113.74 | 0.42 | 1.76
11 | ТЕРр58-05-05 | Ремонт деревянных элементов конструкций крыш: смена отдельных частей мауэрлатов с осмолкой и обертывание толью | 100 м | 0.34 | 4130.02 | 1946.55 | 54.25 |  | 1404.21 | 661.83 | 18.45 |  | 160.21 | 54.47 | 0.63 | 0.21
12 | ТЕР10-01-008-05 | Устройство карнизов | 100 м2 стен, фронтонов за вычетом проемов и разв. поверхн. к | 0.252 | 5240.68 | 1737.45 | 71.09 |  | 1320.65 | 437.84 | 17.91 |  | 143 | 36.04 | 0.9 | 0.23
13 | ТЕРр58-01-01 | Разборка: обрешетки из брусков с прозорами | 100 м2 кровли | 4.2 | 212.47 | 171.16 | 41.31 | 7.23 | 892.37 | 718.87 | 173.5 | 30.37 | 15.16 | 63.67 | 0.46 | 1.93
14 | ТЕР12-01-012-01 | Ограждение кровель перилами | 100 м ограждения | 0.36 | 2500.22 | 84.11 | 58.38 | 4.56 | 900.08 | 30.28 | 21.02 | 1.64 | 6.67 | 2.4 | 0.43 | 0.15
15 | ТЕР12-01-007-08 | Устройство кровель из оцинкованной стали без настенных желобов | 100 м2 кровли | 4.2 | 11207.23 | 1173.78 | 56.69 | 7.86 | 47070.37 | 4929.88 | 238.1 | 33.01 | 90.85 | 381.57 | 0.63 | 2.65
16 | ТЕР12-01-009-01 | Устройство желобов настенных | 100 м желобов | 0.34 | 16009.83 | 1029.71 | 289.71 | 33.17 | 5443.34 | 350.1 | 98.5 | 11.28 | 84.75 | 28.82 | 3.19 | 1.08
17 | ТЕР26-02-017-01 | Огнезащитная пропитка элементов кровли составом "Пирилакс-3000" | 100 м2 обрабатываемой поверхности | 4.98 | 719.43 | 541.36 | 153.21 |  | 3582.76 | 2695.97 | 762.99 |  | 41.42 | 206.27 | 0.2 | 1
18 | прайс | Огнезащитный состав "Пирилакс-3000" | кг | 323.7 | 38 |  |  |  | 12300.6
19 | ТЕР12-01-015-03 | Устройство пароизоляции прокладочной в один слой (под обрешетку) КОЭФ. К ПОЗИЦИИ: МАТ=0 к расх. | 100 м2 изолируемой поверхности | 4.2 | 128.75 | 97.69 | 31.06 | 2.04 | 540.75 | 410.3 | 130.45 | 8.57 | 7.84 | 32.93 | 0.21 | 0.88
20 | Прайс | Пленка подкровельная антиконденсатная (гидроизоляционная) | м2 | 462 | 8.98 |  |  |  | 4148.76
21 | ТЕР12-01-010-01 | Устройство мелких покрытий (брандмауэры, парапеты, свесы и т.п.) из листовой оцинкованной стали (вентилируемый конек) | 100 м2 покрытия | 0.2 | 8320.86 | 1369.91 | 23.38 | 3.14 | 1664.17 | 273.98 | 4.68 | 0.63 | 112.75 | 22.55 | 0.27 | 0.05
22 | СМЦ 101-1875 | Сталь листовая оцинкованная т.0,7мм | тн | -0.114 | 11912 |  |  |  | -1357.97
23 | прайс | Конек вентилируемый из оцинкованной стали | м2 | 20 | 118.25 |  |  |  | 2365
Раздел 2. Сибирская, 27
24 | ТЕР12-01-007-10 | Комплекс работ по наплавляемым рулонным материалам в два слоя для зданий шириной от 12 до 24 метров | 100 м2 кровли | 0.6 | 13585.5 | 959.83 | 116.36 | 17.61 | 8151.3 | 575.9 | 69.82 | 10.57 | 74.29 | 44.57 | 1.29 | 0.77
Раздел 3. Сибирская, 15
25 | ТЕР12-01-007-10 | Комплекс работ по наплавляемым рулонным материалам в два слоя для зданий шириной от 12 до 24 метров | 100 м2 кровли | 0.3 | 13585.5 | 959.83 | 116.36 | 17.61 | 4075.65 | 287.95 | 34.91 | 5.28 | 74.29 | 22.29 | 1.29 | 0.39
Раздел 4. Сибирская, 14
26 | ТЕРр58-12-02 | Устройство обрешетки с прозорами из досок и брусков под кровлю из: листовой стали | 100 м2 | 0.085 | 1351.93 | 241.04 | 27.71 | 4.38 | 114.91 | 20.49 | 2.36 | 0.37 | 21.35 | 1.81 | 0.51 | 0.04
27 | ТЕР12-01-007-10 | Комплекс работ по наплавляемым рулонным материалам в два слоя для зданий шириной от 12 до 24 метров | 100 м2 кровли | 0.3 | 13585.5 | 959.83 | 116.36 | 17.61 | 4075.65 | 287.95 | 34.91 | 5.28 | 74.29 | 22.29 | 1.29 | 0.39
28 | ТЕРр58-14-02 | Смена кровли средней сложности: без настенных желобов и свесов | 100 м2 покрытий | 0.09 | 2371.72 | 1795.36 | 127.42 | 28.04 | 213.45 | 161.58 | 11.47 | 2.52 | 138.96 | 12.51 | 2.62 | 0.24
29 | СЦМ-101-9351 | Сталь листовая оцинкованная толщиной листа 0,7 мм | т | 0.0441 | 14477 |  |  |  | 638.44
Раздел 5. Перевозки
30 | СЦП1-3-30-2 | Погрузочные работы при автомобильных перевозках: Сталь мелких профилей (остальные виды стали, не указанные выше) | за т груза | 18.3 | 12.8 |  |  |  | 234.24
31 | СЦП3-3-20-1 | Перевозка навалочных грузов автомобилями-самосвалами (работающими вне карьеров), расстояние перевозки 20 км: класс груза 1 | 1 т | 18.3 | 18.7 |  |  |  | 342.21
Раздел 6. Ленина,27Д
32 | ТЕР12-01-010-01 | Устройство карниза из листовой оцинкованной стали | 100 м2 покрытия | 0.1 | 8320.86 | 1369.91 | 23.38 | 3.14 | 832.09 | 136.99 | 2.34 | 0.31 | 112.75 | 11.28 | 0.27 | 0.03
33 | ТЕР46-04-008-02 | Разборка покрытий кровель из листовой стали | 100 м2 покрытия | 1.781 | 114.97 | 95.07 | 19.9 |  | 204.76 | 169.32 | 35.44 |  | 8.58 | 15.28
34 | ТЕРр58-05-05 | Ремонт деревянных элементов конструкций крыш: смена отдельных частей мауэрлатов с осмолкой и обертывание толью | 100 м | 0.2 | 4130.02 | 1946.55 | 54.25 |  | 826 | 389.31 | 10.85 |  | 160.21 | 32.04 | 0.63 | 0.13
35 | ТЕР10-01-008-05 | Устройство карнизов из досок | 100 м2 стен, фронтонов за вычетом проемов и разв. поверхн. к | 0.1 | 5240.68 | 1737.45 | 71.09 |  | 524.07 | 173.75 | 7.11 |  | 143 | 14.3 | 0.9 | 0.09
36 | ТЕРр58-01-01 | Разборка: обрешетки из брусков с прозорами | 100 м2 кровли | 1.781 | 212.47 | 171.16 | 41.31 | 7.23 | 378.41 | 304.84 | 73.57 | 12.88 | 15.16 | 27 | 0.46 | 0.82
37 | ТЕР12-01-015-03 | Устройство пароизоляции прокладочной в один слой | 100 м2 изолируемой поверхности | 1.781 | 1084.5 | 97.69 | 31.06 | 2.04 | 1931.49 | 173.99 | 55.32 | 3.63 | 7.84 | 13.96 | 0.21 | 0.37
38 | ТЕР12-01-013-06 | Утепление покрытий плитами из минваты насухо толщиной 180 мм | 100 м2 утепляемого покрытия | 1.781 | 9262.72 | 411.89 | 260.95 | 30.03 | 16496.9 | 733.58 | 464.75 | 53.48 | 33.9 | 60.38 | 2.87 | 5.11
39 | ТЕРр58-12-02 | Устройство обрешетки с прозорами из досок и брусков под кровлю из: листовой стали | 100 м2 | 1.781 | 1351.93 | 241.04 | 27.71 | 4.38 | 2407.79 | 429.29 | 49.35 | 7.8 | 21.35 | 38.02 | 0.51 | 0.91
40 | ТЕР09-04-002-01 | Монтаж кровельного покрытия из: профилированного листа при высоте здания до 25 м | 100 м2 покрытия | 1.781 | 973.57 | 442.33 | 352.1 | 47.23 | 1733.93 | 787.79 | 627.09 | 84.12 | 35.5 | 63.23 | 2.93 | 5.22
41 | прайс | Профнастил т.0,7 мм крашенный | м2 | 187 | 40.5 |  |  |  | 7573.5
42 | прайс | Саморезы 76х3,5мм | шт | 1070 | 0.57 |  |  |  | 609.9
43 | ТЕР26-02-017-01 | Огнезащитная пропитка элементов кровли составом "Пирилакс-3000" | 100 м2 обрабатываемой поверхности | 3.56 | 719.43 | 541.36 | 153.21 |  | 2561.17 | 1927.24 | 545.43 |  | 41.42 | 147.46 | 0.2 | 0.71
44 | прайс | Огнезащитный состав "Пирилакс-3000" | кг | 323.7 | 38 |  |  |  | 12300.6
45 | ТЕР10-06-040-02 | Устройство подвесных потолков из ГКЛ на металлическом каркасе | 100 м2 потолка | 1.45 | 9385.38 | 1356.6 | 10.66 |  | 13608.8 | 1967.07 | 15.46 |  | 105 | 152.25
46 | СЦМ-120-9006 | Подвесы прямые | шт. | 98 | 0.97 |  |  |  | 95.06
47 | ФЕР10-01-022-01 | Подшивка потолков: досками обшивки | 100 м2 потолка | 1.45 | 4712.89 | 495.33 | 61.26 | 2.7 | 6833.69 | 718.23 | 88.83 | 3.92 | 57.33 | 83.13 | 0.2 | 0.29
48 | ТЕР15-04-005-02 | Окраска поливинилацетатными водоэмульсионными составами простая по штукатурке и сборным конструкциям, подготовленным под окраску: потолков | 100 м2 окрашиваемой поверхности | 1.45 | 1044.5 | 216.15 | 7.37 | 0.14 | 1514.53 | 313.42 | 10.69 | 0.2 | 16.94 | 24.56 | 0.1 | 0.15
49 | ТЕРр53-16-01 | Ремонт кладки стен отдельными местами: кирпичной | 1 м3 кладки | 2.1 | 971.82 | 403.45 | 31.62 | 6.29 | 2040.82 | 847.25 | 66.4 | 13.21 | 35.39 | 74.32 | 0.43 | 0.9
Итого прямые затраты по смете в ценах 2001г. | [8 empty] | 184450.5 | 24205.34 | 4092.44 | 329.31 |  | 1971.78 |  | 28.3
Итого прямые затраты по смете с учетом коэффициентов к итогам | [8 empty] | 864564.76 | 194852.99 | 15714.98 | 2650.95 |  | 1971.78 |  | 28.3
ОЗП=8,05; ЭМ=3,84; ЗПМ=8,05; МАТ=4,2 | [8 empty] | 680114.26 | 170647.65 | 11622.53 | 2321.64
Накладные расходы | [8 empty] | 159484.45
95%*0,85 ФОТ (от 197503,94) | [8 empty] | 159484.45
Сметная прибыль | [8 empty] | 79001.58
50%*0,8 ФОТ (от 197503,94) | [8 empty] | 79001.58
Итого | [8 empty] | 1103050.79 |  |  |  |  | 1971.78 |  | 28.3
В том числе:
Материалы | [8 empty] | 653420.34
Машины и механизмы | [8 empty] | 15714.98
ФОТ | [8 empty] | 197503.94
Непредвиденные затраты 2% | [8 empty] | 22061.0158
Итого с непредвиденными | [8 empty] | 1125111.8058
НДС 18% | [8 empty] | 202520.125
ВСЕГО по смете | [8 empty] | 1327631.9308 |  |  |  |  | 1971.78 |  | 28.3
Составил: ___________________________
Проверил: ___________________________
(должность, подпись, расшифровка)