## Локальная смета
СОГЛАСОВАНО: | [11 empty] | Приложение №1
УТВЕРЖДАЮ:
Начальник хозяйственного
управдления
_________________ | [11 empty] | ___________А.Г.Пантелеев
" _____ " ________________ 2011 г. | [11 empty] | "____" ______________2011г.
Администрация г. Перми
(наименование стройки)
ЛОКАЛЬНЫЙ СМЕТНЫЙ РАСЧЕТ № 1
(локальная смета)
Огнезащитная обработка несущих конструкций и обрешетки кровли зданий по ул. Куйбешева 33, Кирова 60.
Основание:
|  |  | Сметная стоимость строительных работ _______________________________________________________________________________________________ | [5 empty] | 223500.72 |  | руб.
|  |  | Средства на оплату труда _______________________________________________________________________________________________ | [5 empty] | ___________________________28413,82 |  | руб.
|  |  | Сметная трудоемкость _______________________________________________________________________________________________ | [5 empty] | _______________________________________________________________________________________________24575,31 |  | чел.час
Составлен(а) в текущих (прогнозных) ценах по состоянию на _______200_ г.
№ пп | Обоснование | Наименование | Ед. изм. | Кол. | Стоимость единицы, руб. |  |  |  | Общая стоимость, руб. |  |  |  | Т/з осн. раб.на ед. | Т/з осн. раб. Всего | Т/з мех. на ед. | Т/з мех. Всего
[5 empty] | Всего | В том числе |  |  | Всего | В том числе
[6 empty] | Осн.З/п | Эк.Маш | З/пМех |  | Осн.З/п | Эк.Маш | З/пМех
1 | 2 | 3 | 4 | 5 | 6 | 7 | 8 | 9 | 10 | 11 | 12 | 13 | 14 | 15 | 16 | 17
1 | ТЕР26-02-014-01 | Огнезащитное покрытие деревянных конструкций и элементов кровли | 100 м2 обрабатываемой поверхности | 6.52 | 719.43 | 541.36 | 153.21 |  | 4690.6836 | 3529.6672 | 998.9292 |  | 41.42 | 270.0584 | 0.2 | 1.304
2 | прайс | Огнезащитный состав "Пирилакс-3000" или "эквивалент" | кг | 586.8 | 47.61 |  |  |  | 27937.548 |  |  |  | 41.42 | 24305.256 | 0.2 | 117.36
Итого прямые затраты по смете в ценах 2001г. | [8 empty] | 32628.2316 | 3529.6672 | 998.9292 |  |  | 24575.3144 |  | 118.664
Итого прямые затраты по смете с учетом коэффициентов к итогам | [8 empty] | 155097.7046 | 28413.821 | 3835.8881 |  |  | 24575.3144 |  | 118.664
ОЗП=8,05; ЭМ=3,84; ЗПМ=8,05; МАТ=4,2 (Поз. 1-2) | [8 empty] | 122469.473 | 24884.1538 | 2836.9589
Накладные расходы | [8 empty] | 22944.1597
95%*0,85 ФОТ (от 28413,82) (Поз. 1-2) | [8 empty] | 22944.1597
Сметная прибыль | [8 empty] | 11365.528
50%*0,8 ФОТ (от 28413,82) (Поз. 1-2) | [8 empty] | 11365.528
Итого | [8 empty] | 189407.3922 |  |  |  |  | 24575.3144 |  | 118.664
В том числе:
Материалы | [8 empty] | 117337.7016
Машины и механизмы | [8 empty] | 3835.8881
ФОТ | [8 empty] | 28413.821
Итого | [8 empty] | 189407.3922
НДС 18% | [8 empty] | 34093.3306
ВСЕГО по смете | [8 empty] | 223500.7228 |  |  |  |  | 24575.3144 |  | 118.664
Составил ___________________________
Проверил ___________________________