## Локальная смета
Приложение №2
к документации об аукционе в электронной форме
СОГЛАСОВАНО: | [11 empty] | УТВЕРЖДАЮ:
Директор МУ "СОИИ"
_________________ | [11 empty] | ____________К.В.Нецветаев
" _____ " ________________ 2011 г. | [11 empty] | "____" ______________2011 г.
МУ "СОИИ"
(наименование стройки)
ЛОКАЛЬНЫЙ СМЕТНЫЙ РАСЧЕТ №
(локальная смета)
|  | на | выполнение работ по ремонту участков бесхозяйной сети холодного водоснабжения, расположенных по ул.Качалова,42,44;
ул.К.Беляева,30,31а,32,34,34а,36,36а,38,40а; ул.К.Леонова,33; ул.Нефтяников,21,21а,23,25,29,31,33,
Индустриального района г.Перми
(наименование работ и затрат, наименование объекта)
Основание:
|  |  | Сметная стоимость строительных работ _______________________________________________________________________________________________ | [5 empty] | ___________________________541639,73 |  | руб.
|  |  | Средства на оплату труда _______________________________________________________________________________________________ | [5 empty] | ___________________________100757,16 |  | руб.
|  |  | Сметная трудоемкость _______________________________________________________________________________________________ | [5 empty] | _______________________________________________________________________________________________799,31 |  | чел.час
Составлен(а) в текущих (прогнозных) ценах по состоянию на 3 кв. 2011 г.
№ пп | Обоснование | Наименование | Ед. изм. | Кол. | Стоимость единицы, руб. |  |  |  | Общая стоимость, руб. |  |  |  | Т/з осн. раб.на ед. | Т/з осн. раб. Всего | Т/з мех. на ед. | Т/з мех. Всего
[5 empty] | Всего | В том числе |  |  | Всего | В том числе
[6 empty] | Осн.З/п | Эк.Маш | З/пМех |  | Осн.З/п | Эк.Маш | З/пМех
1 | 2 | 3 | 4 | 5 | 6 | 7 | 8 | 9 | 10 | 11 | 12 | 13 | 14 | 15 | 16 | 17
Раздел 1.
Земляные работы
1 | ФЕРр68-12-4 | Разборка покрытий и оснований: асфальтобетонных с помощью молотков отбойных | 100 м3 конструкций | 0,002 1*0,5*0,1*4/100 | 6008.44 | 2022.24 | 3986.2 | 423.83 | 12.02 | 4.04 | 7.98 | 0.85 | 243.35 | 0.49 | 41.39 | 0.08
2 | ФЕРр68-12-2 | Разборка покрытий и оснований: щебеночных | 100 м3 конструкций | 0,003 1*0,5*0,15*4/100 | 596.33 | 144.57 | 451.76 | 59.01 | 1.79 | 0.43 | 1.36 | 0.18 | 18.37 | 0.06 | 4.65 | 0.01
3 | ФЕР01-01-013-08 | Разработка грунта с погрузкой на автомобили-самосвалы экскаваторами с ковшом вместимостью: 0,65 (0,5-1) м3, группа грунтов 2 | 1000 м3 грунта | 0,287 (165*2*3-10-693)/1000 | 3894.54 | 89 | 3801.2 | 453.66 | 1117.73 | 25.54 | 1090.94 | 130.2 | 11.41 | 3.27 | 33.09 | 9.5
4 | ФСЦП310-3010-1 | Перевозка грузов автомобилями-самосвалами грузоподъемностью 10 т работающих вне карьера: расстояние перевозки 10 км; нормативное время пробега 1,052 час; класс груза 1 | 1 тонна | 502,25 287*1,75 | 10.41 |  | 10.41 |  | 5228.42 |  | 5228.42
5 | ФЕР01-01-016-02 | Работа на отвале, группа грунтов: 2-3 | 1000 м3 грунта | 0.287 | 359.33 | 28.47 | 326.52 | 57.17 | 103.13 | 8.17 | 93.71 | 16.41 | 3.65 | 1.05 | 3.97 | 1.14
6 | ФЕР01-01-003-08 | Разработка грунта в отвал экскаваторами "драглайн" или "обратная лопата" с ковшом вместимостью: 0,65 (0,5-1) м3, группа грунтов 2 | 1000 м3 грунта | 0.693 | 2943.93 | 81.74 | 2862.19 | 307.4 | 2040.14 | 56.65 | 1983.49 | 213.03 | 10.48 | 7.26 | 22.77 | 15.78
7 | ФЕР01-02-057-02 | Разработка грунта вручную в траншеях глубиной до 2 м без креплений с откосами, группа грунтов: 2 | 100 м3 грунта | 0.1 | 1201.2 | 1201.2 |  |  | 120.12 | 120.12 |  |  | 154 | 15.4
8 | ФСЦП311-01-144-1 | Грунт растительного слоя (земля, перегной): погрузка | тонна | 409,85 234,2*1,75 | 3.65 |  | 3.65 | 0.39 | 1495.95 |  | 1495.95 | 159.84 |  |  | 0.029 | 11.89
9 | ФСЦП310-3025-1 | Перевозка грузов автомобилями-самосвалами грузоподъемностью 10 т работающих вне карьера: расстояние перевозки 25 км; нормативное время пробега 1,696 час; класс груза 1 | 1 тонна | 409,85 234,2*1,75 | 16.78 |  | 16.78 |  | 6877.28 |  | 6877.28
12 | ФЕР01-01-033-02 | Засыпка траншей и котлованов с перемещением грунта до 5 м бульдозерами мощностью: 59 кВт (80 л.с.), группа грунтов 2 | 1000 м3 грунта | 0.9372 | 544.53 |  | 544.53 | 119.75 | 510.33 |  | 510.33 | 112.23 |  |  | 8.87 | 8.31
13 | ФЕР01-01-033-08 | При перемещении грунта на каждые последующие 5 м добавлять: к расценке 01-01-033-02 | 1000 м3 грунта | 0.9372 | 268.89 |  | 268.89 | 59.13 | 252 |  | 252 | 55.42 |  |  | 4.38 | 4.1
14 | ФЕР01-02-005-01 | Уплотнение грунта пневматическими трамбовками, группа грунтов: 1-2 | 100 м3 уплотненного грунта | 9.9 | 417.61 | 106.88 | 310.73 | 30.58 | 4134.34 | 1058.11 | 3076.23 | 302.74 | 12.53 | 124.05 | 3.04 | 30.1
15 | ФЕР01-02-027-02 | Планировка площадей: механизированным способом, группа грунтов 2 | 1000 м2 спланированной площади | 0.7425 | 106.5 |  | 106.5 | 15.46 | 79.08 |  | 79.08 | 11.48 |  |  | 1.1 | 0.82
Демонтаж, устройство трубопроводов, запорной арматуры
16 | ФЕРр66-26-1 | Демонтаж задвижек диаметром: до 50 мм | 1 задвижка | 5 | 13.99 | 5.27 | 8.72 |  | 69.95 | 26.35 | 43.6 |  | 0.61 | 3.05
17 | ФЕР22-03-007-01 | Установка задвижек или клапанов обратных стальных диаметром: 50 мм | 1 задвижка (или клапан обратный) | 5 | 822.48 | 12.67 | 2.62 |  | 4112.4 | 63.35 | 13.1 |  | 1.38 | 6.9
18 | ФЕР22-03-014-01 | Приварка фланцев к стальным трубопроводам диаметром: 50 мм | 1 фланец | 10 | 66.62 | 4.1 | 33.49 | 3.38 | 666.2 | 41 | 334.9 | 33.8 | 0.37 | 3.7 | 0.25 | 2.5
19 | Прайс | Втулка под фланец SDR 11/17 63 (234/1.18/4.25*1.065) | шт | 10 | 49.69 |  |  |  | 496.9
20 | ФЕРр66-1-1 | Разборка трубопроводов водоснабжения из чугунных труб диаметром: 50 мм | 100 м | 1.65 | 611.99 | 611.99 |  |  | 1009.78 | 1009.78 |  |  | 78.46 | 129.46
21 | ФЕР23-01-001-01 | Устройство основания под трубопроводы: песчаного | 10 м3 основания | 5,28 52,8/10 | 722.69 | 83.33 | 31.5 | 3.52 | 3815.8 | 439.98 | 166.32 | 18.59 | 10.2 | 53.86 | 0.35 | 1.85
22 | ФЕР22-01-021-02 | Укладка трубопроводов из полиэтиленовых труб диаметром: 65 мм | 1 км трубопровода | 0.165 | 30345.03 | 1928.98 | 2569.57 | 322.59 | 5006.93 | 318.28 | 423.98 | 53.23 | 207.64 | 34.26 | 24.02 | 3.96
23 | 507-0592 | Трубы напорные из полиэтилена низкого давления среднего типа, наружным диаметром 63 мм | 10 м | -16.66 | 255.7 |  |  |  | -4259.96
24 | Прайс-лист ООО "Уралавтоснаб" | Трубы полиэтиленовые ПЭ-100 SDR17 -63х3,8 питьевая ГОСТ18599-2001(2003) (78,29/1,18/4,25*1,065) | м | 166.6 | 16.63 |  |  |  | 2770.56
25 | ФЕР22-06-001-01 | Промывка с дезинфекцией трубопроводов диаметром: 50-65 мм | 1 км трубопровода | 0.165 | 513.71 | 483.65 |  |  | 84.76 | 79.8 |  |  | 56.7 | 9.36
26 | ФЕР46-03-007-02 | Пробивка проемов в конструкциях: из бетона | 1 м3 | 0.04 | 1425.75 | 247.66 | 1178.09 | 114.99 | 57.03 | 9.91 | 47.12 | 4.6 | 27.61 | 1.1 | 11.43 | 0.46
27 | ФЕР22-01-011-05 | Укладка стальных водопроводных труб с гидравлическим испытанием диаметром: 150 мм | 1 км трубопровода | 0.012 | 128107.04 | 4843.8 | 8802.4 | 955.15 | 1537.28 | 58.13 | 105.63 | 11.46 | 468 | 5.62 | 72.47 | 0.87
28 | ФЕР46-03-017-06 | Заделка отверстий, гнезд и борозд: в стенах и перегородках бетонных площадью до 0,2 м2 | 1 м3 заделки | 0.01 | 1813.53 | 491.87 | 35.26 |  | 18.14 | 4.92 | 0.35 |  | 60.8 | 0.61
29 | ФЕРр52-15-1 | Герметизация вводов в подвальное помещение | 100 шт. | 0.04 | 1490.7 | 563.29 | 0.87 |  | 59.63 | 22.53 | 0.03 |  | 64.45 | 2.58
30 | ФЕРр52-11-3 | Водоотлив электрическими (механическими) насосами | 100 м3 воды | 0.3 | 63.02 | 54.6 | 8.42 | 4.43 | 18.91 | 16.38 | 2.53 | 1.33 | 7 | 2.1 | 0.44 | 0.13
31 | ФЕР22-03-002-01 | Установка полиэтиленовых фасонных частей: отводов, колен, патрубков, переходов | 10 фасонных частей | 0.4 | 388.35 | 43.54 | 262.25 | 35.24 | 155.34 | 17.42 | 104.9 | 14.1 | 4.8 | 1.92 | 2.61 | 1.04
32 | ФЕР22-03-002-02 | Установка полиэтиленовых фасонных частей: тройников | 10 фасонных частей | 0.3 | 824.96 | 64.31 | 386.25 | 51.84 | 247.49 | 19.29 | 115.88 | 15.55 | 7.09 | 2.13 | 3.84 | 1.15
33 | ФЕР22-03-011-03 | Установка: гидрантов пожарных | 1 шт. | 1 | 1213.05 | 16.89 | 4.85 | 0.27 | 1213.05 | 16.89 | 4.85 | 0.27 | 1.98 | 1.98 | 0.02 | 0.02
Благоустройство
34 | ФЕР27-07-002-01 | Устройство оснований толщиной 12 см под тротуары из известнякового щебня | 100 м2 дорожек и тротуаров | 0.02 | 3037.68 | 221.99 | 273.89 | 35 | 60.75 | 4.44 | 5.48 | 0.7 | 26.24 | 0.52 | 3.17 | 0.06
35 | ФЕР06-01-001-01 | Устройство бетонной подготовки | 100 м3 бетона, бутобетона и железобетона в деле | 0,002 2*1*0,1/100 | 58585.02 | 1404 | 1590.53 | 243 | 117.17 | 2.81 | 3.18 | 0.49 | 180 | 0.36 | 18 | 0.04
36 | ФЕР47-01-046-04 | Подготовка почвы для устройства партерного и обыкновенного газона с внесением растительной земли слоем 15 см: вручную | 100 м2 | 7.425 | 2296.1 | 317.6 |  |  | 17048.54 | 2358.18 |  |  | 40 | 297
37 | ФЕР47-01-046-05 | На каждые 5 см изменения толщины слоя добавлять или исключать к расценкам с 47-01-046-01 по 47-01-046-04 | 100 м2 | -7.425 | 702.93 | 43.43 |  |  | -5219.26 | -322.47 |  |  | 5.47 | -40.61
38 | ФЕР47-01-046-06 | Посев газонов партерных, мавританских и обыкновенных вручную | 100 м2 | 7.425 | 668.98 | 50.68 | 301.4 | 31.78 | 4967.18 | 376.3 | 2237.9 | 235.97 | 5.99 | 44.48 | 2.74 | 20.34
Погрузка и вывоз строительного мусора
39 | ФСЦП311-01-146-1 | Мусор строительный с погрузкой вручную: погрузка | тонна | 2.56 | 32.93 | 4.15 | 28.78 |  | 84.3 | 10.62 | 73.68 |  | 0.578 | 1.48
40 | ФСЦП310-3025-1 | Перевозка грузов автомобилями-самосвалами грузоподъемностью 10 т работающих вне карьера: расстояние перевозки 25 км; нормативное время пробега 1,696 час; класс груза 1 | 1 тонна | 2.56 | 16.78 |  | 16.78 |  | 42.96 |  | 42.96
Итого прямые затраты по смете в ценах 2001г. | [8 empty] | 56154.16 | 5846.95 | 24423.16 | 1392.47 |  | 713.44 |  | 114.15
Итого прямые затраты по смете с учетом коэффициентов к итогам | [8 empty] | 337352.44 | 82707.18 | 75439.99 | 18049.98 |  | 799.31 |  | 129.39
В том числе, справочно:
Работы на инженерных сетях в черте городской застройки ОЗП=15%; ЭМ=15%; ЗПМ=15%; ТЗ=15%; ТЗМ=15% (Поз. 3, 5-6, 12-14, 7, 15, 17-19, 21-25, 27, 31-38) | [8 empty] | 2301.59 | 711.3 | 1590.28 | 183.85 |  | 85.8765 |  | 15.237
Индекс инфляции на 3 кв. 2011 г. НП "Строители Урала" (ФЕР-2001 в ред.2009 г.) ОЗП=12,63; ЭМ=5,02; ЗПМ=12,63; МАТ=4,16 (Поз. 1-3, 5-6, 12-14, 7, 15-16, 20, 17-19, 21-25, 27, 31-33, 26, 28-30, 34-38) | [8 empty] | 207369.07 | 76148.94 | 49426.54 | 16473.66
Перевозки ПЗ=6,21 (Поз. 4, 9, 40, 8, 39) | [8 empty] | 71527.62
Накладные расходы | [8 empty] | 81361.42
В том числе, справочно:
95%*0,85 ФОТ (от 100757,16) (Поз. 1-3, 5-6, 12-14, 7-8, 39, 15-16, 20, 17-19, 21-25, 27, 31-33, 26, 28-30, 34-38) | [8 empty] | 81361.42
Сметная прибыль | [8 empty] | 40302.86
В том числе, справочно:
50%*0,8 ФОТ (от 100757,16) (Поз. 1-3, 5-6, 12-14, 7-8, 39, 15-16, 20, 17-19, 21-25, 27, 31-33, 26, 28-30, 34-38) | [8 empty] | 40302.86
Итоги по смете:
Благоустройство (ремонтно-строительные) | [8 empty] | 187.24 |  |  |  |  | 0.55 |  | 0.09
Земляные работы, выполняемые механизированным способом | [8 empty] | 91840.56 |  |  |  |  | 155.97 |  | 79.27
Перевозка грузов автомобильным транспортом | [8 empty] | 75443.18
Земляные работы, выполняемые ручным способом | [8 empty] | 3851.44 |  |  |  |  | 17.71
Погрузо-разгрузочные работы при автомобильных перевозках | [8 empty] | 10019.18 |  |  |  |  | 1.48 |  | 11.89
Земляные работы, выполняемые по другим видам работ (подготовительным, сопутствующим, укрепительным) | [8 empty] | 657.84 | [6 empty] | 0.94
Наружные инженерные сети: разборка, очистка (ремонтно-строительные) | [8 empty] | 29106.92 |  |  |  |  | 132.51
Наружные сети водопровода, канализации, теплоснабжения, газопровода | [8 empty] | 99961.86 |  |  |  |  | 137.69 |  | 13.1
Работы по реконструкции зданий и сооружений (усиление и замена существующих конструкций, разборка и возведение отдельных конструктивных элементов) | [8 empty] | 775.46 |  |  |  |  | 1.71 |  | 0.46
Фундаменты (ремонтно-строительные) | [8 empty] | 1272.18 |  |  |  |  | 4.68 |  | 0.13
Автомобильные дороги | [8 empty] | 397.91 |  |  |  |  | 0.6 |  | 0.07
Бетонные и железобетонные монолитные конструкции в промышленном строительстве | [8 empty] | 579.46 |  |  |  |  | 0.41 |  | 0.05
Озеленение. Защитные лесонасаждения | [8 empty] | 144923.49 |  |  |  |  | 346 |  | 23.39
Итого | [8 empty] | 459016.72 |  |  |  |  | 799.31 |  | 129.39
В том числе:
Материалы | [8 empty] | 107677.65
Машины и механизмы | [8 empty] | 75439.99
ФОТ | [8 empty] | 100757.16
Накладные расходы | [8 empty] | 81361.42
Сметная прибыль | [8 empty] | 40302.86
НДС 18% | [8 empty] | 82623.01
ВСЕГО по смете | [8 empty] | 541639.73 |  |  |  |  | 799.31 |  | 129.39
Составил: ___________________________
(должность, подпись, расшифровка)
Проверил: ___________________________
(должность, подпись, расшифровка)