## Локальная смета
СОГЛАСОВАНО: | [8 empty] | УТВЕРЖДАЮ:
________________ | [8 empty] | ________________
" _____ " ________________ 2011 г. | [8 empty] | "______ " _______________2011 г.
МУК "ОМБ"
(наименование стройки)
ЛОКАЛЬНЫЙ СМЕТНЫЙ РАСЧЕТ №
(локальная смета)
| на | капитальный ремонт фасада, тамбура детской библиотеки №7 по адресу: г.Пермь, ул.Стахановская, 10
(наименование работ и затрат, наименование объекта)
Основание:
|  | Сметная стоимость _______________________________________________________________________________________________ |  | ___________________________171244,92 |  | руб.
|  | строительных работ _______________________________________________________________________________________________ |  | _______________________________________________________________________________________________140344,18 |  | руб.
|  | монтажных работ _______________________________________________________________________________________________ |  | _______________________________________________________________________________________________1933,08 |  | руб.
|  | Средства на оплату труда _______________________________________________________________________________________________ |  | ___________________________32769,89 |  | руб.
|  | Сметная трудоемкость _______________________________________________________________________________________________ |  | _______________________________________________________________________________________________323,29 |  | чел.час
Составлен(а) в текущих (прогнозных) ценах по состоянию на 3 кв 2011 г.
№ пп | Обоснование | Наименование | Ед. изм. | Кол. | Стоимость единицы, руб. |  |  |  | Общая стоимость, руб.
[5 empty] | Всего | В том числе |  |  | Всего | В том числе
[6 empty] | Осн.З/п | Эк.Маш. | З/пМех |  | Осн.З/п | Эк.Маш. | З/пМех
1 | 2 | 3 | 4 | 5 | 6 | 7 | 8 | 9 | 10 | 11 | 12 | 13
Раздел 1. Новый Раздел
1 | ФЕРр53-21-40 Применительно | Ремонт и восстановление герметизации стыков прокладками "Вилатерм", монтажной пеной (типа "Makroflex", "Soudal", "Neo Flex", "Chemlux", "Paso" и т.п.) и герметиком ИНДЕКС К ПОЗИЦИИ(справочно): 1 На 3 кв. 2011г. для домов культуры ОЗП=11,44; ЭМ=5,49; ЗПМ=11,44; МАТ=4 | 100 м восстановленной герметизации стыков | 0.09 | 2794.58 | 439.44 | 1667.82 |  | 251.51 | 39.55 | 150.1
2 | ФССЦ-101-1921 | Пена монтажная для герметизации стыков в баллончике емкостью 0,85 л ИНДЕКС К ПОЗИЦИИ(справочно): 1 На 3 кв. 2011г. для домов культуры ОЗП=11,44; ЭМ=5,49; ЗПМ=11,44; МАТ=4 | шт. | 5 | 72.8 |  |  |  | 364
3 | ФЕРр61-11-5 Применительно | Ремонт штукатурки фасадов по камню и бетону с лестниц: декоративным раствором площадью отдельных мест до 5 м2 толщиной слоя 30 мм ИНДЕКС К ПОЗИЦИИ(справочно): 1 На 3 кв. 2011г. для домов культуры ОЗП=11,44; ЭМ=5,49; ЗПМ=11,44; МАТ=4 | 100 м2 отремонтированной поверхности | 0.08 | 5404.34 | 3693.03 |  |  | 432.35 | 295.44
4 | ФЕРр62-26-11 Применительно | Окраска красками по подготовленной поверхности фасадов: сложных за 2 раза с лестниц ИНДЕКС К ПОЗИЦИИ(справочно): 1 На 3 кв. 2011г. для домов культуры ОЗП=11,44; ЭМ=5,49; ЗПМ=11,44; МАТ=4 | 100 м2 окрашиваемой поверхности | 2.728 | 1193.89 | 181.27 | 141 |  | 3256.93 | 494.5 | 384.65
5 | ФССЦ-101-0485 | Краска ХВ-161 перхлорвиниловая фасадная марок А, Б ИНДЕКС К ПОЗИЦИИ(справочно): 1 На 3 кв. 2011г. для домов культуры ОЗП=11,44; ЭМ=5,49; ЗПМ=11,44; МАТ=4 | т | -0.1389 | 15989 |  |  |  | -2220.87
6 | Прайс текущих цен | Грунт "Архитектор АК-015" органоразбавляемый ИНДЕКС К ПОЗИЦИИ(справочно): 2 Текущие цены без индексации | л | 54.56 | 71.76 |  |  |  | 3915.23
7 | Прайс текущих цен | Краска "Архитектор АК-150" органоразбавляемая ИНДЕКС К ПОЗИЦИИ(справочно): 2 Текущие цены без индексации | л | 77.94 | 237.44 |  |  |  | 18506.07
Раздел 2. Замена двери
8 | ФЕР09-06-001-01 Применительно | Демонтаж: конструкций дверей КОЭФ. К ПОЗИЦИИ: 5.Прил.9.3 Разборка (демонтаж) металлических конструкций ОЗП=0,7; ЭМ=0,7 к расх.; ЗПМ=0,7; МАТ=0 к расх.; ТЗ=0,7; ТЗМ=0,7 ИНДЕКС К ПОЗИЦИИ(справочно): 1 На 3 кв. 2011г. для домов культуры ОЗП=11,44; ЭМ=5,49; ЗПМ=11,44; МАТ=4 | 1 т конструкций | 0.1 | 626.47 | 534.35 | 92.12 | 4.63 | 62.65 | 53.44 | 9.21 | 0.46
9 | ФЕР26-01-042-02 | Установка дверей с тепловой изоляцией: в кирпичных стенах ИНДЕКС К ПОЗИЦИИ(справочно): 1 На 3 кв. 2011г. для домов культуры ОЗП=11,44; ЭМ=5,49; ЗПМ=11,44; МАТ=4 | 100 м2 проемов по наружному обводу коробок | 0.0211 | 33437.64 | 2326.9 | 841.72 |  | 705.53 | 49.1 | 17.76
10 | Прайс текущих цен | Дверь металлическая утепленная (в комплекте со скобяными изделиями и замком) ИНДЕКС К ПОЗИЦИИ(справочно): 2 Текущие цены без индексации | шт | 1 | 16850.36 |  |  |  | 16850.36
11 | ФССЦ-101-0961 | Закрыватель дверной гидравлический рычажный в алюминиевом корпусе ИНДЕКС К ПОЗИЦИИ(справочно): 1 На 3 кв. 2011г. для домов культуры ОЗП=11,44; ЭМ=5,49; ЗПМ=11,44; МАТ=4 | шт. | 1 | 428.27 |  |  |  | 428.27
Раздел 3. Тамбур
12 | ФЕРр62-41-2 Применительно | Очистка вручную поверхности масляных красок: с лестниц ИНДЕКС К ПОЗИЦИИ(справочно): 1 На 3 кв. 2011г. для домов культуры ОЗП=11,44; ЭМ=5,49; ЗПМ=11,44; МАТ=4 | 100 м2 расчищенной поверхности | 0.068 | 201.79 | 201.79 |  |  | 13.72 | 13.72
13 | ФЕРр62-39-2 Применительно | Промывка поверхности от старых красок потолков ИНДЕКС К ПОЗИЦИИ(справочно): 1 На 3 кв. 2011г. для домов культуры ОЗП=11,44; ЭМ=5,49; ЗПМ=11,44; МАТ=4 | 100 м2 промытой поверхности | 0.055 | 68.21 | 60.66 |  |  | 3.75 | 3.34
14 | ФЕРр61-2-9 | Ремонт штукатурки внутренних стен по камню и бетону цементно-известковым раствором, площадью отдельных мест: до 10 м2 толщиной слоя до 20 мм (откосов и мест пораженных грибком) ИНДЕКС К ПОЗИЦИИ(справочно): 1 На 3 кв. 2011г. для домов культуры ОЗП=11,44; ЭМ=5,49; ЗПМ=11,44; МАТ=4 | 100 м2 отремонтированной поверхности | 0.04 | 2553.08 | 1391.91 | 20.94 | 7.77 | 102.12 | 55.68 | 0.84 | 0.31
15 | ФЕРр61-2-10 | Ремонт штукатурки внутренних стен по камню и бетону цементно-известковым раствором, площадью отдельных мест: на каждые следующие 10 мм толщины слоя добавлять к расценке 61-2-9(мест пораженных грибком) ИНДЕКС К ПОЗИЦИИ(справочно): 1 На 3 кв. 2011г. для домов культуры ОЗП=11,44; ЭМ=5,49; ЗПМ=11,44; МАТ=4 | 100 м2 отремонтированной поверхности | 0.03 | 776.39 | 196.07 | 10.63 | 3.94 | 23.29 | 5.88 | 0.32 | 0.12
16 | ФЕР13-08-006-01 Применительно | Искусственная сушка (мест пораженных грибком) ИНДЕКС К ПОЗИЦИИ(справочно): 1 На 3 кв. 2011г. для домов культуры ОЗП=11,44; ЭМ=5,49; ЗПМ=11,44; МАТ=4 | 100 м2 поверхности | 0.03 | 47.14 | 14.5 | 32.64 |  | 1.41 | 0.44 | 0.97
17 | ФЕР10-01-093-01 | Антисептическая обработка каменных, бетонных, кирпичных и деревянных поверхностей составами "Нортекс-Профилактика" и "Нортекс-Доктор" ИНДЕКС К ПОЗИЦИИ(справочно): 1 На 3 кв. 2011г. для домов культуры ОЗП=11,44; ЭМ=5,49; ЗПМ=11,44; МАТ=4 | 100 м2 обрабатываемой поверхности | 0.03 | 141.97 | 75.25 | 64.88 | 0.7 | 4.26 | 2.26 | 1.95 | 0.02
18 | ФССЦ-113-8069 | Антисептик «НОРТЕКС-ДОКТОР» ИНДЕКС К ПОЗИЦИИ(справочно): 1 На 3 кв. 2011г. для домов культуры ОЗП=11,44; ЭМ=5,49; ЗПМ=11,44; МАТ=4 | кг | 0.414 | 6.96 |  |  |  | 2.88
19 | ФССЦ-101-2416 | Грунтовка «Бетоконтакт», КНАУФ ИНДЕКС К ПОЗИЦИИ(справочно): 1 На 3 кв. 2011г. для домов культуры ОЗП=11,44; ЭМ=5,49; ЗПМ=11,44; МАТ=4 | кг | 6.3385 | 15.09 |  |  |  | 95.65
20 | ФЕР15-02-019-03 Применительно | Сплошное выравнивание внутренних поверхностей (однослойное оштукатуривание)из сухих растворных смесей толщиной до 5 мм: стен и откосов КОЭФ. К ПОЗИЦИИ: До 5 мм. толщиной ПЗ=0,5 (ОЗП=0,5; ЭМ=0,5 к расх.; ЗПМ=0,5; МАТ=0,5 к расх.; ТЗ=0,5; ТЗМ=0,5) ИНДЕКС К ПОЗИЦИИ(справочно): 1 На 3 кв. 2011г. для домов культуры ОЗП=11,44; ЭМ=5,49; ЗПМ=11,44; МАТ=4 | 100 м2 оштукатуриваемой поверхности | 0.1261 | 1466.09 | 238.18 | 14.65 | 9.53 | 184.87 | 30.03 | 1.85 | 1.2
21 | ФЕР15-02-019-04 | Сплошное выравнивание внутренних поверхностей (однослойное оштукатуривание)из сухих растворных смесей толщиной до 5 мм: потолков КОЭФ. К ПОЗИЦИИ: До 5 мм. ПЗ=0,5 (ОЗП=0,5; ЭМ=0,5 к расх.; ЗПМ=0,5; МАТ=0,5 к расх.; ТЗ=0,5; ТЗМ=0,5) ИНДЕКС К ПОЗИЦИИ(справочно): 1 На 3 кв. 2011г. для домов культуры ОЗП=11,44; ЭМ=5,49; ЗПМ=11,44; МАТ=4 | 100 м2 оштукатуриваемой поверхности | 0.055 | 1739.73 | 307.93 | 17.15 | 11.11 | 95.69 | 16.94 | 0.94 | 0.61
22 | ФЕР15-04-007-01 | Окраска водно-дисперсионными акриловыми составами улучшенная: по штукатурке стен ИНДЕКС К ПОЗИЦИИ(справочно): 1 На 3 кв. 2011г. для домов культуры ОЗП=11,44; ЭМ=5,49; ЗПМ=11,44; МАТ=4 | 100 м2 окрашиваемой поверхности | 0.1261 | 1474.94 | 380.71 | 13.63 | 0.23 | 185.99 | 48.01 | 1.72 | 0.03
23 | ФССЦ-101-3512 | Краска акриловая ВД-АК 2180, ВГТ ИНДЕКС К ПОЗИЦИИ(справочно): 1 На 3 кв. 2011г. для домов культуры ОЗП=11,44; ЭМ=5,49; ЗПМ=11,44; МАТ=4 | т | -0.003783 | 4434.4 |  |  |  | -16.78
24 | ФЕР15-04-007-02 | Окраска водно-дисперсионными акриловыми составами улучшенная: по штукатурке потолков ИНДЕКС К ПОЗИЦИИ(справочно): 1 На 3 кв. 2011г. для домов культуры ОЗП=11,44; ЭМ=5,49; ЗПМ=11,44; МАТ=4 | 100 м2 окрашиваемой поверхности | 0.055 | 1735.11 | 550.62 | 14.5 | 0.23 | 95.43 | 30.28 | 0.8 | 0.01
Раздел 4. Холл, гардероб
25 | ФЕРр62-41-2 Применительно | Очистка вручную поверхности масляных красок: с лестниц ИНДЕКС К ПОЗИЦИИ(справочно): 1 На 3 кв. 2011г. для домов культуры ОЗП=11,44; ЭМ=5,49; ЗПМ=11,44; МАТ=4 | 100 м2 расчищенной поверхности | 0.6533 | 201.79 | 201.79 |  |  | 131.83 | 131.83
26 | ФЕРр62-39-2 Применительно | Промывка поверхности от старых красок потолков ИНДЕКС К ПОЗИЦИИ(справочно): 1 На 3 кв. 2011г. для домов культуры ОЗП=11,44; ЭМ=5,49; ЗПМ=11,44; МАТ=4 | 100 м2 промытой поверхности | 0.2587 | 68.21 | 60.66 |  |  | 17.65 | 15.69
27 | ФЕРр61-4-9 | Ремонт штукатурки потолков по камню и бетону цементно-известковым раствором, площадью отдельных мест: до 10 м2 толщиной слоя до 20 мм(мест пораженных грибком) ИНДЕКС К ПОЗИЦИИ(справочно): 1 На 3 кв. 2011г. для домов культуры ОЗП=11,44; ЭМ=5,49; ЗПМ=11,44; МАТ=4 | 100 м2 отремонтированной поверхности | 0.06 | 3249.35 | 2029.64 | 22.51 | 8.35 | 194.96 | 121.78 | 1.35 | 0.5
28 | ФЕРр61-4-10 | Ремонт штукатурки потолков по камню и бетону цементно-известковым раствором, площадью отдельных мест: на каждые следующие 10 мм толщины слоя добавлять к расценке 61-4-9 ИНДЕКС К ПОЗИЦИИ(справочно): 1 На 3 кв. 2011г. для домов культуры ОЗП=11,44; ЭМ=5,49; ЗПМ=11,44; МАТ=4 | 100 м2 отремонтированной поверхности | 0.06 | 963.19 | 351.18 | 11.25 | 4.18 | 57.79 | 21.07 | 0.68 | 0.25
29 | ФЕР13-08-006-01 Применительно | Искусственная сушка (мест пораженных грибком) ИНДЕКС К ПОЗИЦИИ(справочно): 1 На 3 кв. 2011г. для домов культуры ОЗП=11,44; ЭМ=5,49; ЗПМ=11,44; МАТ=4 | 100 м2 поверхности | 0.06 | 47.14 | 14.5 | 32.64 |  | 2.83 | 0.87 | 1.96
30 | ФЕР10-01-093-01 | Антисептическая обработка каменных, бетонных, кирпичных и деревянных поверхностей составами "Нортекс-Профилактика" и "Нортекс-Доктор" ИНДЕКС К ПОЗИЦИИ(справочно): 1 На 3 кв. 2011г. для домов культуры ОЗП=11,44; ЭМ=5,49; ЗПМ=11,44; МАТ=4 | 100 м2 обрабатываемой поверхности | 0.06 | 141.97 | 75.25 | 64.88 | 0.7 | 8.52 | 4.52 | 3.89 | 0.04
31 | ФССЦ-113-8069 | Антисептик «НОРТЕКС-ДОКТОР» ИНДЕКС К ПОЗИЦИИ(справочно): 1 На 3 кв. 2011г. для домов культуры ОЗП=11,44; ЭМ=5,49; ЗПМ=11,44; МАТ=4 | кг | 0.828 | 6.96 |  |  |  | 5.76
32 | ФССЦ-101-2416 | Грунтовка «Бетоконтакт», КНАУФ ИНДЕКС К ПОЗИЦИИ(справочно): 1 На 3 кв. 2011г. для домов культуры ОЗП=11,44; ЭМ=5,49; ЗПМ=11,44; МАТ=4 | кг | 31.92 | 15.09 |  |  |  | 481.67
33 | ФЕР15-02-019-03 Применительно | Сплошное выравнивание внутренних поверхностей (однослойное оштукатуривание)из сухих растворных смесей толщиной до 5 мм: стен КОЭФ. К ПОЗИЦИИ: До 5 мм. толщиной ПЗ=0,5 (ОЗП=0,5; ЭМ=0,5 к расх.; ЗПМ=0,5; МАТ=0,5 к расх.; ТЗ=0,5; ТЗМ=0,5) ИНДЕКС К ПОЗИЦИИ(справочно): 1 На 3 кв. 2011г. для домов культуры ОЗП=11,44; ЭМ=5,49; ЗПМ=11,44; МАТ=4 | 100 м2 оштукатуриваемой поверхности | 0.6533 | 1466.09 | 238.18 | 14.65 | 9.53 | 957.8 | 155.6 | 9.57 | 6.23
34 | ФЕР15-02-019-04 | Сплошное выравнивание внутренних поверхностей (однослойное оштукатуривание)из сухих растворных смесей толщиной до 5 мм: потолков КОЭФ. К ПОЗИЦИИ: До 5 мм. ПЗ=0,5 (ОЗП=0,5; ЭМ=0,5 к расх.; ЗПМ=0,5; МАТ=0,5 к расх.; ТЗ=0,5; ТЗМ=0,5) ИНДЕКС К ПОЗИЦИИ(справочно): 1 На 3 кв. 2011г. для домов культуры ОЗП=11,44; ЭМ=5,49; ЗПМ=11,44; МАТ=4 | 100 м2 оштукатуриваемой поверхности | 0.2587 | 1739.73 | 307.93 | 17.15 | 11.11 | 450.07 | 79.66 | 4.44 | 2.87
35 | ФЕР15-04-007-01 | Окраска водно-дисперсионными акриловыми составами улучшенная: по штукатурке стен ИНДЕКС К ПОЗИЦИИ(справочно): 1 На 3 кв. 2011г. для домов культуры ОЗП=11,44; ЭМ=5,49; ЗПМ=11,44; МАТ=4 | 100 м2 окрашиваемой поверхности | 0.6533 | 1474.94 | 380.71 | 13.63 | 0.23 | 963.58 | 248.72 | 8.9 | 0.15
36 | ФССЦ-101-3512 | Краска акриловая ВД-АК 2180, ВГТ ИНДЕКС К ПОЗИЦИИ(справочно): 1 На 3 кв. 2011г. для домов культуры ОЗП=11,44; ЭМ=5,49; ЗПМ=11,44; МАТ=4 | т | -0.0196 | 4434.4 |  |  |  | -86.91
37 | ФЕР15-04-007-02 | Окраска водно-дисперсионными акриловыми составами улучшенная: по штукатурке потолков ИНДЕКС К ПОЗИЦИИ(справочно): 1 На 3 кв. 2011г. для домов культуры ОЗП=11,44; ЭМ=5,49; ЗПМ=11,44; МАТ=4 | 100 м2 окрашиваемой поверхности | 0.2587 | 1735.11 | 550.62 | 14.5 | 0.23 | 448.87 | 142.45 | 3.75 | 0.06
38 | ФЕРр67-8-2 | Смена светильников: с люминесцентными лампами ИНДЕКС К ПОЗИЦИИ(справочно): 1 На 3 кв. 2011г. для домов культуры ОЗП=11,44; ЭМ=5,49; ЗПМ=11,44; МАТ=4 | 100 шт. | 0.03 | 22073.45 | 1570.95 | 2.5 | 0.93 | 662.2 | 47.13 | 0.08 | 0.03
39 | ФССЦ-509-0768 | Светильники с люминесцентными лампами для общественных помещений потолочный с рассеивателем цельным из оргстекла, со стартерными ПРА, тип ЛПО02-4х40/П-01 УХЛ4 ИНДЕКС К ПОЗИЦИИ(справочно): 1 На 3 кв. 2011г. для домов культуры ОЗП=11,44; ЭМ=5,49; ЗПМ=11,44; МАТ=4 | шт. | -3 | 205 |  |  |  | -615
40 | ФССЦ-509-1360 | Светильник ЛПО 2х18 ИНДЕКС К ПОЗИЦИИ(справочно): 2 Текущие цены без индексации | шт. | 3 | 59.11 |  |  |  | 177.33
41 | ФССЦ-509-1463 | Лампы люминесцентные ртутные низкого давления типа ЛБ 40 ИНДЕКС К ПОЗИЦИИ(справочно): 2 Текущие цены без индексации | 10 шт. | 0.6 | 117.26 |  |  |  | 70.36
42 | ФССЦ-509-0771 | Стартеры для люминесцентных ламп ИНДЕКС К ПОЗИЦИИ(справочно): 2 Текущие цены без индексации | 10 шт. | 0.6 | 23.62 |  |  |  | 14.17
Раздел 5. Туалет
43 | ФЕРр62-41-2 Применительно | Очистка вручную поверхности от масляных красок: с лестниц ИНДЕКС К ПОЗИЦИИ(справочно): 1 На 3 кв. 2011г. для домов культуры ОЗП=11,44; ЭМ=5,49; ЗПМ=11,44; МАТ=4 | 100 м2 расчищенной поверхности | 0.1135 | 201.79 | 201.79 |  |  | 22.9 | 22.9
44 | ФЕРр63-7-5 | Разборка облицовки стен: из керамических глазурованных плиток ИНДЕКС К ПОЗИЦИИ(справочно): 1 На 3 кв. 2011г. для домов культуры ОЗП=11,44; ЭМ=5,49; ЗПМ=11,44; МАТ=4 | 100 м2 поверхности облицовки | 0.117 | 748.3 | 584.74 | 163.56 | 20.56 | 87.55 | 68.41 | 19.14 | 2.41
45 | ФЕРр57-2-3 | Разборка покрытий полов: из керамических плиток ИНДЕКС К ПОЗИЦИИ(справочно): 1 На 3 кв. 2011г. для домов культуры ОЗП=11,44; ЭМ=5,49; ЗПМ=11,44; МАТ=4 | 100 м2 покрытия | 0.0265 | 641 | 595.99 | 45.01 | 16.7 | 16.99 | 15.8 | 1.19 | 0.44
46 | ФЕРр57-3-2 | Разборка плинтусов: цементных и из керамической плитки ИНДЕКС К ПОЗИЦИИ(справочно): 1 На 3 кв. 2011г. для домов культуры ОЗП=11,44; ЭМ=5,49; ЗПМ=11,44; МАТ=4 | 100 м плинтуса | 0.0754 | 111.38 | 111.38 |  |  | 8.4 | 8.4
47 | ФЕРр61-4-9 | Ремонт штукатурки потолков по камню и бетону цементно-известковым раствором, площадью отдельных мест: до 10 м2 толщиной слоя до 20 мм ИНДЕКС К ПОЗИЦИИ(справочно): 1 На 3 кв. 2011г. для домов культуры ОЗП=11,44; ЭМ=5,49; ЗПМ=11,44; МАТ=4 | 100 м2 отремонтированной поверхности | 0.03 | 3249.35 | 2029.64 | 22.51 | 8.35 | 97.48 | 60.89 | 0.68 | 0.25
48 | ФЕРр61-4-10 | Ремонт штукатурки потолков по камню и бетону цементно-известковым раствором, площадью отдельных мест: на каждые следующие 10 мм толщины слоя добавлять к расценке 61-4-9 ИНДЕКС К ПОЗИЦИИ(справочно): 1 На 3 кв. 2011г. для домов культуры ОЗП=11,44; ЭМ=5,49; ЗПМ=11,44; МАТ=4 | 100 м2 отремонтированной поверхности | 0.03 | 963.19 | 351.18 | 11.25 | 4.18 | 28.9 | 10.54 | 0.34 | 0.13
49 | ФЕР13-08-006-01 Применительно | Искусственная сушка (мест пораженных грибком) ИНДЕКС К ПОЗИЦИИ(справочно): 1 На 3 кв. 2011г. для домов культуры ОЗП=11,44; ЭМ=5,49; ЗПМ=11,44; МАТ=4 | 100 м2 поверхности | 0.03 | 47.14 | 14.5 | 32.64 |  | 1.41 | 0.44 | 0.97
50 | ФЕР10-01-093-01 | Антисептическая обработка каменных, бетонных, кирпичных и деревянных поверхностей составами "Нортекс-Профилактика" и "Нортекс-Доктор" ИНДЕКС К ПОЗИЦИИ(справочно): 1 На 3 кв. 2011г. для домов культуры ОЗП=11,44; ЭМ=5,49; ЗПМ=11,44; МАТ=4 | 100 м2 обрабатываемой поверхности | 0.03 | 141.97 | 75.25 | 64.88 | 0.7 | 4.26 | 2.26 | 1.95 | 0.02
51 | ФССЦ-113-8069 | Антисептик «НОРТЕКС-ДОКТОР» ИНДЕКС К ПОЗИЦИИ(справочно): 1 На 3 кв. 2011г. для домов культуры ОЗП=11,44; ЭМ=5,49; ЗПМ=11,44; МАТ=4 | кг | 0.414 | 6.96 |  |  |  | 2.88
52 | ФЕРр61-7-1 | Ремонт штукатурки откосов внутри здания по камню и бетону цементно-известковым раствором: прямолинейных ИНДЕКС К ПОЗИЦИИ(справочно): 1 На 3 кв. 2011г. для домов культуры ОЗП=11,44; ЭМ=5,49; ЗПМ=11,44; МАТ=4 | 100 м2 отремонтированной поверхности | 0.003 | 5751.92 | 3436.05 | 36.26 | 13.46 | 17.26 | 10.31 | 0.11 | 0.04
53 | ФССЦ-101-2416 | Грунтовка «Бетоконтакт», КНАУФ ИНДЕКС К ПОЗИЦИИ(справочно): 1 На 3 кв. 2011г. для домов культуры ОЗП=11,44; ЭМ=5,49; ЗПМ=11,44; МАТ=4 | кг | 8.1725 | 15.09 |  |  |  | 123.32
54 | ФЕР15-02-019-03 | Сплошное выравнивание внутренних поверхностей (однослойное оштукатуривание)из сухих растворных смесей толщиной до 5 мм: стен и откосов КОЭФ. К ПОЗИЦИИ: До 5 мм. толщиной ПЗ=0,5 (ОЗП=0,5; ЭМ=0,5 к расх.; ЗПМ=0,5; МАТ=0,5 к расх.; ТЗ=0,5; ТЗМ=0,5) ИНДЕКС К ПОЗИЦИИ(справочно): 1 На 3 кв. 2011г. для домов культуры ОЗП=11,44; ЭМ=5,49; ЗПМ=11,44; МАТ=4 | 100 м2 оштукатуриваемой поверхности | 0.207 | 1466.09 | 238.18 | 14.65 | 9.53 | 303.48 | 49.3 | 3.03 | 1.97
55 | ФЕР15-02-019-04 | Сплошное выравнивание внутренних поверхностей (однослойное оштукатуривание)из сухих растворных смесей толщиной до 5 мм: потолков КОЭФ. К ПОЗИЦИИ: До 5 мм. ПЗ=0,5 (ОЗП=0,5; ЭМ=0,5 к расх.; ЗПМ=0,5; МАТ=0,5 к расх.; ТЗ=0,5; ТЗМ=0,5) ИНДЕКС К ПОЗИЦИИ(справочно): 1 На 3 кв. 2011г. для домов культуры ОЗП=11,44; ЭМ=5,49; ЗПМ=11,44; МАТ=4 | 100 м2 оштукатуриваемой поверхности | 0.0265 | 1739.73 | 307.93 | 17.15 | 11.11 | 46.1 | 8.16 | 0.45 | 0.29
56 | ФЕР15-04-025-08 | Улучшенная окраска масляными составами по штукатурке: стен ИНДЕКС К ПОЗИЦИИ(справочно): 1 На 3 кв. 2011г. для домов культуры ОЗП=11,44; ЭМ=5,49; ЗПМ=11,44; МАТ=4 | 100 м2 окрашиваемой поверхности | 0.09 | 1460.04 | 462.66 | 9.9 | 0.12 | 131.4 | 41.64 | 0.89 | 0.01
57 | ФЕР15-04-025-09 | Улучшенная окраска масляными составами по штукатурке: потолков ИНДЕКС К ПОЗИЦИИ(справочно): 1 На 3 кв. 2011г. для домов культуры ОЗП=11,44; ЭМ=5,49; ЗПМ=11,44; МАТ=4 | 100 м2 окрашиваемой поверхности | 0.0265 | 1843.29 | 568.69 | 10.21 | 0.23 | 48.85 | 15.07 | 0.27 | 0.01
58 | ФЕР11-01-027-03 | Устройство покрытий на цементном растворе из плиток: керамических для полов одноцветных с красителем ИНДЕКС К ПОЗИЦИИ(справочно): 1 На 3 кв. 2011г. для домов культуры ОЗП=11,44; ЭМ=5,49; ЗПМ=11,44; МАТ=4 | 100 м2 покрытия | 0.0265 | 8987.43 | 1046.88 | 128.7 | 30.3 | 238.17 | 27.74 | 3.41 | 0.8
59 | ФЕР15-01-019-01 | Гладкая облицовка стен, столбов, пилястр и откосов (без карнизных, плинтусных и угловых плиток) без установки плиток туалетного гарнитура на цементном растворе: по кирпичу и бетону ИНДЕКС К ПОЗИЦИИ(справочно): 1 На 3 кв. 2011г. для домов культуры ОЗП=11,44; ЭМ=5,49; ЗПМ=11,44; МАТ=4 | 100 м2 поверхности облицовки | 0.117 | 10009.38 | 2093.04 | 29.82 | 9.9 | 1171.1 | 244.89 | 3.49 | 1.16
60 | ФЕР11-01-039-04 | Устройство плинтусов: из плиток керамических ИНДЕКС К ПОЗИЦИИ(справочно): 1 На 3 кв. 2011г. для домов культуры ОЗП=11,44; ЭМ=5,49; ЗПМ=11,44; МАТ=4 | 100 м плинтуса | 0.0754 | 2722.4 | 224.44 | 5.23 |  | 205.27 | 16.92 | 0.39
61 | ФЕРр62-10-6 | Улучшенная масляная окраска ранее окрашенных дверей: за два раза с расчисткой старой краски более 35% КОЭФ. К ПОЗИЦИИ: ПЗ=2,4 (ОЗП=2,4; ЭМ=2,4 к расх.; ЗПМ=2,4; МАТ=2,4 к расх.; ТЗ=2,4; ТЗМ=2,4) ИНДЕКС К ПОЗИЦИИ(справочно): 1 На 3 кв. 2011г. для домов культуры ОЗП=11,44; ЭМ=5,49; ЗПМ=11,44; МАТ=4 | 100 м2 окрашиваемой поверхности | 0.0154 | 4302.14 | 1985.69 | 20.06 | 2.78 | 66.25 | 30.58 | 0.31 | 0.04
62 | ФЕРр56-12-4 | Смена дверных приборов: ручки-кнопки ИНДЕКС К ПОЗИЦИИ(справочно): 1 На 3 кв. 2011г. для домов культуры ОЗП=11,44; ЭМ=5,49; ЗПМ=11,44; МАТ=4 | 100 шт. приборов | 0.01 | 2627.11 | 139.21 |  |  | 26.27 | 1.39
63 | ФЕРр67-8-1 | Смена светильников: с лампами накаливания ИНДЕКС К ПОЗИЦИИ(справочно): 1 На 3 кв. 2011г. для домов культуры ОЗП=11,44; ЭМ=5,49; ЗПМ=11,44; МАТ=4 | 100 шт. | 0.02 | 6836.08 | 857.14 | 0.94 | 0.35 | 136.72 | 17.14 | 0.02 | 0.01
64 | ФССЦ-509-0767 | Светильники с лампами накаливания для производственных помещений с тяжелыми условиями среды, подвесной с защитной сеткой и стеклом, тип НСП09-200/Р50-03-02 ИНДЕКС К ПОЗИЦИИ(справочно): 1 На 3 кв. 2011г. для домов культуры ОЗП=11,44; ЭМ=5,49; ЗПМ=11,44; МАТ=4 | шт. | -2 | 59.78 |  |  |  | -119.56
65 | ФССЦ-509-1777 | Светильник НПО 01-1х60 (таблетка) ИНДЕКС К ПОЗИЦИИ(справочно): 1 На 3 кв. 2011г. для домов культуры ОЗП=11,44; ЭМ=5,49; ЗПМ=11,44; МАТ=4 | шт. | 2 | 35.63 |  |  |  | 71.26
66 | ФЕРр62-32-4 | Окраска масляными составами ранее окрашенных поверхностей труб: чугунных за 2 раза ИНДЕКС К ПОЗИЦИИ(справочно): 1 На 3 кв. 2011г. для домов культуры ОЗП=11,44; ЭМ=5,49; ЗПМ=11,44; МАТ=4 | 100 м2 окрашиваемой поверхности | 0.003 | 930.75 | 414.37 | 0.87 |  | 2.79 | 1.24
Раздел 6. Откосы
67 | ФЕРр61-7-1 | Ремонт штукатурки откосов внутри здания по камню и бетону цементно-известковым раствором: прямолинейных ИНДЕКС К ПОЗИЦИИ(справочно): 1 На 3 кв. 2011г. для домов культуры ОЗП=11,44; ЭМ=5,49; ЗПМ=11,44; МАТ=4 | 100 м2 отремонтированной поверхности | 0.015 | 5751.92 | 3436.05 | 36.26 | 13.46 | 86.28 | 51.54 | 0.54 | 0.2
68 | ФЕР15-02-019-03 Применительно | Сплошное выравнивание внутренних поверхностей (однослойное оштукатуривание)из сухих растворных смесей толщиной до 5 мм: откосов КОЭФ. К ПОЗИЦИИ: До 5 мм. толщиной ПЗ=0,5 (ОЗП=0,5; ЭМ=0,5 к расх.; ЗПМ=0,5; МАТ=0,5 к расх.; ТЗ=0,5; ТЗМ=0,5) ИНДЕКС К ПОЗИЦИИ(справочно): 1 На 3 кв. 2011г. для домов культуры ОЗП=11,44; ЭМ=5,49; ЗПМ=11,44; МАТ=4 | 100 м2 оштукатуриваемой поверхности | 0.0416 | 1466.09 | 238.18 | 14.65 | 9.53 | 60.99 | 9.91 | 0.61 | 0.4
69 | ФЕР15-04-005-03 Применительно | Окраска поливинилацетатными водоэмульсионными составами улучшенная: по штукатурке откосов ИНДЕКС К ПОЗИЦИИ(справочно): 1 На 3 кв. 2011г. для домов культуры ОЗП=11,44; ЭМ=5,49; ЗПМ=11,44; МАТ=4 | 100 м2 окрашиваемой поверхности | 0.0416 | 2200.86 | 384.81 | 13.7 | 0.23 | 91.56 | 16.01 | 0.57 | 0.01
Раздел 7. Вывоз мусора
70 | ФСЦП311-01-146-1 | Мусор строительный с погрузкой вручную: погрузка ИНДЕКС К ПОЗИЦИИ(справочно): 3 Вывоз мусора ОЗП=5,53; ЭМ=5,53 | тонна | 2 | 32.93 | 4.15 | 28.78 |  | 65.86 | 8.3 | 57.56
71 | ФСЦП310-3025-1 | Перевозка грузов автомобилями-самосвалами грузоподъемностью 10 т работающих вне карьера: расстояние перевозки 25 км; нормативное время пробега 1,696 час; класс груза 1 ИНДЕКС К ПОЗИЦИИ(справочно): 3 Вывоз мусора ОЗП=5,53; ЭМ=5,53 | 1 тонна | 2 | 16.78 |  | 16.78 |  | 33.56 |  | 33.56
Итого прямые затраты по смете в ценах 2001г. | [8 empty] | 50365.49 | 2847.71 | 735.21 | 21.08
Итого прямые затраты по смете с учетом индексов, в текущих ценах | [8 empty] | 105098.41 | 32528.74 | 4039.95 | 241.15
Накладные расходы | [8 empty] | 24042.88
В том числе, справочно:
65% = 77%*0,85 ФОТ (от 810,18) (Поз. 44) | [8 empty] | 526.62
67% = 79%*0,85 ФОТ (от 7263,6) (Поз. 3, 14-15, 18, 27-28, 31, 47-48, 51-52, 67) | [8 empty] | 4866.61
68% = 80%*0,85 ФОТ (от 8448,21) (Поз. 4-5, 12-13, 25-26, 43, 61, 66, 45-46) | [8 empty] | 5744.78
70% = 82%*0,85 ФОТ (от 15,9) (Поз. 62) | [8 empty] | 11.13
72% = 85%*0,85 ФОТ (от 735,71) (Поз. 38-39, 63-65) | [8 empty] | 529.71
73% = 86%*0,85 ФОТ (от 452,45) (Поз. 1-2) | [8 empty] | 330.29
69% = 90%*0.9 * 0,85 ФОТ (от 636,63) (Поз. 8, 16, 29, 49) | [8 empty] | 439.27
85% = 100%*0,85 ФОТ (от 45,9) (Поз. 70) | [8 empty] | 39.02
77% = 100%*0.9 * 0,85 ФОТ (от 561,7) (Поз. 9, 11) | [8 empty] | 432.51
80% = 105%*0.9 * 0,85 ФОТ (от 13175,21) (Поз. 19-24, 32-37, 53-57, 59, 68-69) | [8 empty] | 10540.17
90% = 118%*0.9 * 0,85 ФОТ (от 104,34) (Поз. 17, 30, 50) | [8 empty] | 93.91
94% = 123%*0.9 * 0,85 ФОТ (от 520,06) (Поз. 58, 60) | [8 empty] | 488.86
Сметная прибыль | [8 empty] | 13135.97
В том числе, справочно:
40% = 50%*0,8 ФОТ (от 16240,11) (Поз. 3, 14-15, 18, 27-28, 31, 47-48, 51-52, 67, 4-5, 12-13, 25-26, 43, 61, 66, 44) | [8 empty] | 6496.04
37% = 55%*0.85 * 0,8 ФОТ (от 13175,21) (Поз. 19-24, 32-37, 53-57, 59, 68-69) | [8 empty] | 4874.83
48% = 60%*0,8 ФОТ (от 45,9) (Поз. 70) | [8 empty] | 22.03
50% = 62%*0,8 ФОТ (от 15,9) (Поз. 62) | [8 empty] | 7.95
43% = 63%*0.85 * 0,8 ФОТ (от 104,34) (Поз. 17, 30, 50) | [8 empty] | 44.87
52% = 65%*0,8 ФОТ (от 735,71) (Поз. 38-39, 63-65) | [8 empty] | 382.57
54% = 68%*0,8 ФОТ (от 281,88) (Поз. 45-46) | [8 empty] | 152.22
56% = 70%*0,8 ФОТ (от 452,45) (Поз. 1-2) | [8 empty] | 253.37
48% = 70%*0.85 * 0,8 ФОТ (от 581,72) (Поз. 9, 11, 16, 29, 49) | [8 empty] | 279.23
51% = 75%*0.85 * 0,8 ФОТ (от 520,06) (Поз. 58, 60) | [8 empty] | 265.23
58% = 85%*0.85 * 0,8 ФОТ (от 616,61) (Поз. 8) | [8 empty] | 357.63
Итоги по смете:
Итого Строительные работы | [8 empty] | 140344.18
Итого Монтажные работы | [8 empty] | 1933.08
Итого | [8 empty] | 142277.26
Непредвиденные затраты 2% | [8 empty] | 2845.55
Итого с непредвиденными | [8 empty] | 145122.81
НДС 18% | [8 empty] | 26122.11
ВСЕГО по смете | [8 empty] | 171244.92
Составил: ___________________________
(должность, подпись, расшифровка)
Проверил: ___________________________
(должность, подпись, расшифровка)
Заказчик: ___________________________
(должность, подпись, расшифровка)
М.П.
Подрядчик: ___________________________
(должность, подпись, расшифровка)
М.П.
Инвестор: ___________________________
(должность, подпись, расшифровка)
М.П.
Сдал: ___________________________
(должность, подпись, расшифровка)
Принял: ___________________________
(должность, подпись, расшифровка)