## Локальная смета
СОГЛАСОВАНО: | [8 empty] | УТВЕРЖДАЮ:
________________ | [8 empty] | ________________
" _____ " ________________ 2011 г. | [8 empty] | "______ " _______________2011 г.
МУК "ОМБ" г.Перми
(наименование стройки)
ЛОКАЛЬНЫЙ СМЕТНЫЙ РАСЧЕТ №
(локальная смета)
| на | капитальный ремонт парапета библиотеки № 2 по адресу: г.Пермь, Ш.Космонавтов, 110
(наименование работ и затрат, наименование объекта)
Основание:
|  | Сметная стоимость строительных работ _______________________________________________________________________________________________ |  | ___________________________60663,34 |  | руб.
|  | Средства на оплату труда _______________________________________________________________________________________________ |  | ___________________________8538,81 |  | руб.
|  | Сметная трудоемкость _______________________________________________________________________________________________ |  | _______________________________________________________________________________________________76,67 |  | чел.час
Составлен(а) в текущих (прогнозных) ценах по состоянию на 3 кв 2011 г.
№ пп | Обоснование | Наименование | Ед. изм. | Кол. | Стоимость единицы, руб. |  |  |  | Общая стоимость, руб.
[5 empty] | Всего | В том числе |  |  | Всего | В том числе
[6 empty] | Осн.З/п | Эк.Маш. | З/пМех |  | Осн.З/п | Эк.Маш. | З/пМех
1 | 2 | 3 | 4 | 5 | 6 | 7 | 8 | 9 | 10 | 11 | 12 | 13
Раздел 1. Новый Раздел
1 | ФЕР12-01-017-01 Применительно | Демонтаж выравнивающих стяжек: цементно-песчаных толщиной 15 мм КОЭФ. К ПОЗИЦИИ: Демонтаж (разборка) сборных бетонных и железобетонных конструкций ОЗП=0,8; ЭМ=0,8 к расх.; ЗПМ=0,8; МАТ=0 к расх.; ТЗ=0,8; ТЗМ=0,8 ИНДЕКС К ПОЗИЦИИ(справочно): 1 На 3 кв. 2011г. для домов Культуры ОЗП=11,44; ЭМ=5,49; ЗПМ=11,44; МАТ=4 | 100 м2 стяжки | 0.39 | 368.14 | 188.14 | 180 | 17.49 | 143.57 | 73.37 | 70.2 | 6.82
2 | ФЕР12-01-004-05 Применительно | Устройство примыканий кровель из наплавляемых материалов к стенам и парапетам высотой: 600 мм с устройством капельника ИНДЕКС К ПОЗИЦИИ(справочно): 1 На 3 кв. 2011г. для домов Культуры ОЗП=11,44; ЭМ=5,49; ЗПМ=11,44; МАТ=4 | 100 м примыканий | 0.64 | 12417.18 | 479.29 | 92.65 | 9.05 | 7947 | 306.75 | 59.3 | 5.79
3 | ФЕР47-01-108-01 Применительно | Обрезка деревьев: при диаметре ствола до 250 мм ИНДЕКС К ПОЗИЦИИ(справочно): 1 На 3 кв. 2011г. для домов Культуры ОЗП=11,44; ЭМ=5,49; ЗПМ=11,44; МАТ=4 | 1 дерево | 25 | 9.32 | 9.32 |  |  | 233 | 233
4 | ФЕР13-03-002-02 Применительно | Огрунтовка металлических поверхностей за один раз КОЭФ. К ПОЗИЦИИ: ПЗ=0,5 (ОЗП=0,5; ЭМ=0,5 к расх.; ЗПМ=0,5; МАТ=0,5 к расх.; ТЗ=0,5; ТЗМ=0,5) ИНДЕКС К ПОЗИЦИИ(справочно): 1 На 3 кв. 2011г. для домов Культуры ОЗП=11,44; ЭМ=5,49; ЗПМ=11,44; МАТ=4 | 100 м2 окрашиваемой поверхности | 0.32 | 170.96 | 28.28 | 4.72 | 0.05 | 54.71 | 9.05 | 1.51 | 0.02
5 | ФЕРр62-35-2 | Окраска масляными составами ранее окрашенных металлических решеток и оград: без рельефа за 2 раза КОЭФ. К ПОЗИЦИИ: ТЕх.часть п.2.61. ПЗ=0,5 (ОЗП=0,5; ЭМ=0,5 к расх.; ЗПМ=0,5; МАТ=0,5 к расх.; ТЗ=0,5; ТЗМ=0,5) ИНДЕКС К ПОЗИЦИИ(справочно): 1 На 3 кв. 2011г. для домов Культуры ОЗП=11,44; ЭМ=5,49; ЗПМ=11,44; МАТ=4 | 100 м2 окрашиваемой поверхности | 0.32 | 515.42 | 348.76 | 0.44 |  | 164.93 | 111.6 | 0.14
Итого прямые затраты по смете в ценах 2001г. | [8 empty] | 8543.21 | 733.77 | 131.15 | 12.63
Итого прямые затраты по смете с учетом индексов, в текущих ценах (На 3 кв. 2011г. для домов Культуры ОЗП=11,44; ЭМ=5,49; ЗПМ=11,44; МАТ=4) | [8 empty] | 39827.5 | 8394.32 | 720.02 | 144.49
Накладные расходы | [8 empty] | 7418.81
В том числе, справочно:
68% = 80%*0,85 ФОТ (от 1276,7) (Поз. 5) | [8 empty] | 868.16
69% = 90%*0.9 * 0,85 ФОТ (от 103,76) (Поз. 4) | [8 empty] | 71.59
88% = 115%*0.9 * 0,85 ФОТ (от 2665,52) (Поз. 3) | [8 empty] | 2345.66
92% = 120%*0.9 * 0,85 ФОТ (от 4492,83) (Поз. 1-2) | [8 empty] | 4133.4
Сметная прибыль | [8 empty] | 4163.3
В том числе, справочно:
40% = 50%*0,8 ФОТ (от 1276,7) (Поз. 5) | [8 empty] | 510.68
44% = 65%*0.85 * 0,8 ФОТ (от 4492,83) (Поз. 1-2) | [8 empty] | 1976.85
48% = 70%*0.85 * 0,8 ФОТ (от 103,76) (Поз. 4) | [8 empty] | 49.8
61% = 90%*0.85 * 0,8 ФОТ (от 2665,52) (Поз. 3) | [8 empty] | 1625.97
Итоги по смете:
Кровли | [8 empty] | 41493.58
Озеленение. Защитные лесонасаждения | [8 empty] | 6637.15
Защита строительных конструкций и оборудования от коррозии | [8 empty] | 409.81
Малярные работы (ремонтно-строительные) | [8 empty] | 2869.07
Итого | [8 empty] | 51409.61
НДС 18% | [8 empty] | 9253.73
ВСЕГО по смете | [8 empty] | 60663.34
Составил: ___________________________
(должность, подпись, расшифровка)
Проверил: ___________________________
(должность, подпись, расшифровка)
Заказчик: ___________________________
(должность, подпись, расшифровка)
М.П.
Подрядчик: ___________________________
(должность, подпись, расшифровка)
М.П.
Инвестор: ___________________________
(должность, подпись, расшифровка)
М.П.
Сдал: ___________________________
(должность, подпись, расшифровка)
Принял: ___________________________
(должность, подпись, расшифровка)