## Локальная смета
СОГЛАСОВАНО: | [8 empty] | УТВЕРЖДАЮ:
________________ | [8 empty] | ________________
" _____ " ________________ 201_ г. | [8 empty] | "______ " _______________201_ г.
МУЗ "ГП №11"
(наименование стройки)
ЛОКАЛЬНЫЙ СМЕТНЫЙ РАСЧЕТ №
(локальная смета)
| на | текущий ремонт входной группы поликлиники МУЗ "ГП №11"
(наименование работ и затрат, наименование объекта)
Основание:
|  | Сметная стоимость строительных работ _______________________________________________________________________________________________ |  | ___________________________90000,00 |  | руб.
|  | Средства на оплату труда _______________________________________________________________________________________________ |  | ___________________________3826,17 |  | руб.
|  | Сметная трудоемкость _______________________________________________________________________________________________ |  | _______________________________________________________________________________________________37,97 |  | чел.час
Составлен(а) в текущих (прогнозных) ценах по состоянию на _______201_ г.
№ пп | Обоснование | Наименование | Ед. изм. | Кол. на ед./ всего | Стоимость единицы, руб. |  |  |  | Общая стоимость, руб.
[5 empty] | Всего | В том числе |  |  | Всего | В том числе
[6 empty] | Осн.З/п | Эк.Маш. | З/пМех |  | Осн.З/п | Эк.Маш. | З/пМех
1 | 2 | 3 | 4 | 5 | 6 | 7 | 8 | 9 | 10 | 11 | 12 | 13
Раздел 1. Новый Раздел
1 | ТЕР10-01-047-02 | Восстановление отдельных элементов блоков из ПХВ в наружных и внутренних дверных проемах в каменных стенах площадью проема более 3 м2 КОЭФ. К ПОЗИЦИИ: Демонтаж и монтаж ОЗП=1,6; ЭМ=1,6 к расх.; ЗПМ=1,6; МАТ=0 к расх.; ТЗ=1,6; ТЗМ=1,6 НР (3453,88 руб.): 118%*0,9 * 0,85 от ФОТ (3826,17 руб.) СП (1639,13 руб.): 63%*0,85 * 0,8 от ФОТ (3826,17 руб.) | 100 м2 проемов | 0.19 | 3084.53 | 2490.21 | 594.32 | 11.38 | 586.06 | 473.14 | 112.92 | 2.16
|  | Затраты труда рабочих (ср 3,2) | чел.час | 199,856 37,97 | 12.46 | 12.46 |  |  | 473.11 | 473.11
| 1. 031121 | Подъемники мачтовые строительные 0.5 т | маш.-ч | 0,832 0,16 | 40.63 |  | 40.63 | 13.68 | 6.5 |  | 6.5 | 2.19
| 2. 330208 | Шуруповерты строительно-монтажные | маш.-ч | 15,952 3,03 | 2.1 |  | 2.1 |  | 6.36 |  | 6.36
| 3. 331451 | Перфораторы электрические | маш.-ч | 24,576 4,67 | 3.45 |  | 3.45 |  | 16.11 |  | 16.11
| 4. 400001 | Автомобили бортовые грузоподъемностью до 5 т | маш.-ч | 5,712 1,09 | 77.42 |  | 77.42 |  | 84.39 |  | 84.39
| 5. 101-1920 | Герметик пенополиуретановый (пена монтажная) типа Makrofleks, Soudal в баллонах по 750 мл | шт. | 0 | 78.08
| 6. 101-4173 | Дюбели монтажные 10x130 (10x132, 10x150) мм | 10 шт. | 0 | 63.49
| 7. 101-9112 | Клинья пластиковые монтажные | шт. | 0 | 0.33
| 8. 101-9452 | Лента бутиловая | м | 0 | 8.68
| 9. 101-9453 | Лента бутиловая диффузионная | м | 0 | 7.76
| 10. 101-9454 | Лента бутиловая ПСУЛ | м | 0 | 13.57
2 | текущие цены | Дверь двух створчатая металлопластиковая профиль ламинированный коричневый 21992.50/1,18/4,20=4437.55 | комплект | 2 | 4437.55 |  |  |  | 8875.1
3 | текущие цены | Дверь металлопластиковая профиль ламинированный коричневый 17500/1,18/4,20=3531 | комплект | 2 | 3531 |  |  |  | 7062
Итого прямые затраты по смете в ценах 2001г. | [8 empty] | 16523.16 | 473.14 | 112.92 | 2.16
Итого прямые затраты по смете с учетом коэффициентов к итогам | [8 empty] | 71178.21 | 3808.78 | 433.61 | 17.39
В том числе, справочно:
Перевод в текущие цены 2 кв. 2011г. ОЗП=8,05; ЭМ=3,84; ЗПМ=8,05; МАТ=4,2 (Поз. 1-3) | [8 empty] | 54655.05 | 3335.64 | 320.69 | 15.23
Накладные расходы | [8 empty] | 3453.88
В том числе, справочно:
118%*0,9 * 0,85 ФОТ (от 3826,17) (Поз. 1-3) | [8 empty] | 3453.88
Сметная прибыль | [8 empty] | 1639.13
В том числе, справочно:
63%*0,85 * 0,8 ФОТ (от 3826,17) (Поз. 1-3) | [8 empty] | 1639.13
Итоги по смете:
Деревянные конструкции | [8 empty] | 76271.19
Итого | [8 empty] | 76271.19
В том числе:
Материалы | [8 empty] | 66935.82
Машины и механизмы | [8 empty] | 433.61
ФОТ | [8 empty] | 3826.17
Накладные расходы | [8 empty] | 3453.88
Сметная прибыль | [8 empty] | 1639.13
НДС 18% | [8 empty] | 13728.81
ВСЕГО по смете | [8 empty] | 90000
Составил: ___________________________
(должность, подпись, расшифровка)
Проверил: ___________________________
(должность, подпись, расшифровка)