## Локальная смета
Приложение №2
к документации об открытом аукционе в электронной форме
СОГЛАСОВАНО: | [11 empty] | УТВЕРЖДАЮ:
Директор МУ "СОИИ" К.В.Нецветаев
_________________ | [11 empty] | _________________
" _____ " ________________ 2011 г. | [11 empty] | "____" ______________2011 г.
МУ "СОИИ"
(наименование стройки)
ЛОКАЛЬНЫЙ СМЕТНЫЙ РАСЧЕТ №
(локальная смета)
|  | на | ремонт бесхозяйных источников противопожарного водоснабжения (г.Пермь)
(наименование работ и затрат, наименование объекта)
Основание:
|  |  | Сметная стоимость строительных работ _______________________________________________________________________________________________ | [5 empty] | ___________________________540153,22 |  | руб.
|  |  | Средства на оплату труда _______________________________________________________________________________________________ | [5 empty] | ___________________________37056,44 |  | руб.
|  |  | Сметная трудоемкость _______________________________________________________________________________________________ | [5 empty] | _______________________________________________________________________________________________369,41 |  | чел.час
Составлен(а) в текущих (прогнозных) ценах по состоянию на 3 кв. 2011 г.
№ пп | Обоснование | Наименование | Ед. изм. | Кол. | Стоимость единицы, руб. |  |  |  | Общая стоимость, руб. |  |  |  | Т/з осн. раб.на ед. | Т/з осн. раб. Всего | Т/з мех. на ед. | Т/з мех. Всего
[5 empty] | Всего | В том числе |  |  | Всего | В том числе
[6 empty] | Осн.З/п | Эк.Маш | З/пМех |  | Осн.З/п | Эк.Маш | З/пМех
1 | 2 | 3 | 4 | 5 | 6 | 7 | 8 | 9 | 10 | 11 | 12 | 13 | 14 | 15 | 16 | 17
Раздел 1.
Замена пожарных гидрантов
1 | ФЕРр66-10-4 | Очистка колодцев: от мокрого ила и грязи при наличии труб | 1 м3 ила, грязи | 25,905 0,785*33 | 53.59 | 50.93 | 2.66 |  | 1388.25 | 1319.34 | 68.91 |  | 6.58 | 170.45
2 | ФЕРр66-13-1 | Проверка крепления трубопроводов: при однотрубной прокладке труб диаметром до 200 мм | 1 км теплотрассы | 0,0495 1,5*33/1000 | 168.3 | 168.3 |  |  | 8.33 | 8.33 |  |  | 20.6 | 1.02
3 | ФЕРр66-20-1 | Замена прокладок на фланцевых соединениях трубопроводов диаметром труб: до 100 мм | 10 прокладок | 3,3 33/10 | 94.48 | 29.26 | 8.72 |  | 311.78 | 96.56 | 28.78 |  | 3.43 | 11.32
4 | ФЕРр52-11-3 | Водоотлив электрическими (механическими) насосами | 100 м3 воды | 0.66 | 63.02 | 54.6 | 8.42 | 4.43 | 41.59 | 36.04 | 5.55 | 2.92 | 7 | 4.62 | 0.44 | 0.29
5 | ФЕРр65-3-12 | Снятие пожарных гидрантов | 100 шт. арматуры | 0.33 | 2577.54 | 2513.79 | 63.75 | 8.7 | 850.59 | 829.55 | 21.04 | 2.87 | 294.7 | 97.25 | 0.75 | 0.25
6 | ФЕР22-03-011-03 | Установка: гидрантов пожарных 64,65 = 1 213,05 - 1 x 1 148,40 | 1 шт. | 0.33 | 64.65 | 16.89 | 4.85 | 0.27 | 21.33 | 5.57 | 1.6 | 0.09 | 1.98 | 0.65 | 0.02 | 0.01
7 | Счет-фактура | Гидранты пожарные подземные ПГ-1,75 (9835/1,18/4,16*1,065) | шт | 4 | 2133.77 |  |  |  | 8535.08
8 | Счет-фактура | Гидранты пожарные подземные ПГ-2,0 (10429/1,18/4,16*1,065) | шт | 16 | 2262.65 |  |  |  | 36202.4
9 | Счет-фактура | Гидранты пожарные подземные ПГ-2,25 (10839/1,18/4,16*1,065) | шт | 6 | 2351.6 |  |  |  | 14109.6
10 | Счет-фактура | Гидранты пожарные подземные ПГ-2,50 (11283/1,18/4,16*1,065) | шт | 4 | 2447.93 |  |  |  | 9791.72
11 | Счет-фактура | Гидранты пожарные подземные ПГ-2,75 (11707/1,18/4,16*1,065) | шт | 3 | 2539.92 |  |  |  | 7619.76
12 | ФЕРр66-23-1 | Замена люков колодцев и камер | 1 люк | 9 | 822.09 | 31.13 | 8.72 |  | 7398.81 | 280.17 | 78.48 |  | 3.65 | 32.85
Устранение смещения плиты перекрытия колодца
13 | ФЕР07-06-002-07 | Демонтаж Устройство плит перекрытий каналов площадью: до 5 м2 КОЭФ. К ПОЗИЦИИ: Демонтаж ПЗ=0,8 (ОЗП=0,8; ЭМ=0,8 к расх.; ЗПМ=0,8; МАТ=0 к расх.; ТЗ=0,8; ТЗМ=0,8) | 100 шт. сборных конструкций | 0.05 | 5417.05 | 901.2 | 4515.85 | 629.21 | 270.85 | 45.06 | 225.79 | 31.46 | 95.872 | 4.79 | 46.608 | 2.33
14 | ФЕР07-06-002-07 | Устройство плит перекрытий каналов площадью: до 5 м2 | 100 шт. сборных конструкций | 0.05 | 7019.12 | 1126.5 | 5644.81 | 786.51 | 350.96 | 56.33 | 282.24 | 39.33 | 119.84 | 5.99 | 58.26 | 2.91
Установка конус-пирамид
15 | ФЕР14-02-012-02 | Установка деревянных конструкций каркасов: конус-пирамид из брусков | 1 м3 | 0,165 0,015*11 | 2310.22 | 352.22 | 31.38 |  | 381.19 | 58.12 | 5.18 |  | 40.3 | 6.65
16 | ТЕР10-01-044-06 | Обивка кровельной сталью неоцинкованной по дереву с одной стороны | 100 м2 проемов | 0,0033 0,03*11/100 | 7007.95 | 958.11 | 16.31 | 1.1 | 23.13 | 3.16 | 0.05 |  | 81.75 | 0.27 | 0.18
Установка указателей пожарных гидрантов
19 | ФЕР34-02-008-04 | Установка указателя на стене 5,11 = 9,51 - 1 x 4,40 | 1 шт. | 21 | 5.11 | 5.11 |  |  | 107.31 | 107.31 |  |  | 0.61 | 12.81
20 | ФССЦ-101-2589 | Дюбель-гвоздь 6/39 мм | шт. | 84 | 0.7 |  |  |  | 58.8
21 | Счет-фактура | Настенный указатель пожарных гидрантов (металлический светоотражающий 300х300мм) (230/1,18/4,16*1,065) | шт | 21 | 49.9 |  |  |  | 1047.9
Погрузка и вывоз строительного мусора
23 | ФСЦП311-01-146-1 | Мусор строительный с погрузкой вручную: погрузка | тонна | 35,88 26*1,38 | 32.93 | 4.15 | 28.78 |  | 1181.53 | 148.9 | 1032.63 |  | 0.578 | 20.74
24 | ФСЦП310-3025-1 | Перевозка грузов автомобилями-самосвалами грузоподъемностью 10 т работающих вне карьера: расстояние перевозки 25 км; нормативное время пробега 1,696 час; класс груза 1 | 1 тонна | 35,88 26*1,38 | 16.78 |  | 16.78 |  | 602.07 |  | 602.07
Итого прямые затраты по смете в ценах 2001г. | [8 empty] | 90302.98 | 2994.44 | 2352.32 | 76.67 |  | 369.41 |  | 5.79
Итого прямые затраты по смете с учетом коэффициентов к итогам | [8 empty] | 404035.67 | 36088.09 | 5237.15 | 968.35 |  | 369.41 |  | 5.79
В том числе, справочно:
Индекс инфляции на 3 кв. 2011 г. НП "Строители Урала" (ФЕР-2001 в ред.2009 г.) ОЗП=12,63; ЭМ=5,02; ЗПМ=12,63; МАТ=4,16 (Поз. 1-3, 12, 4-11, 13-15, 20-20.1, 16, 19, 21) | [8 empty] | 304440.14 | 33093.63 | 2884.83 | 891.67
Перевозки ПЗ=6,21 (Поз. 23-24) | [8 empty] | 9292.55
Накладные расходы | [8 empty] | 29923.09
В том числе, справочно:
95%*0,85 ФОТ (от 37056,44) (Поз. 1-3, 12, 4-11, 13-15, 20-20.1, 16, 19, 23) | [8 empty] | 29923.09
Сметная прибыль | [8 empty] | 14822.58
В том числе, справочно:
50%*0,8 ФОТ (от 37056,44) (Поз. 1-3, 12, 4-11, 13-15, 20-20.1, 16, 19, 23) | [8 empty] | 14822.58
Итоги по смете:
Наружные инженерные сети: разборка, очистка (ремонтно-строительные) | [8 empty] | 37362.33 |  |  |  |  | 171.47
Наружные инженерные сети: другие работы (ремонтно-строительные) | [8 empty] | 41104.62 |  |  |  |  | 44.17
Фундаменты (ремонтно-строительные) | [8 empty] | 1077.23 |  |  |  |  | 4.62 |  | 0.29
Внутренние санитарно-технические работы: демонтаж и разборка (ремонтно-строительные) | [8 empty] | 23277.86 |  |  |  |  | 97.25 |  | 0.25
Наружные сети водопровода, канализации, теплоснабжения, газопровода | [8 empty] | 317459.23 |  |  |  |  | 0.65 |  | 0.01
Бетонные и железобетонные сборные конструкции в промышленном строительстве | [8 empty] | 6508.29 |  |  |  |  | 10.78 |  | 5.24
Строительство теплиц в сельском хозяйстве | [8 empty] | 3213.46 |  |  |  |  | 6.65
Деревянные конструкции | [8 empty] | 171.22 |  |  |  |  | 0.27
Прокладка и монтаж сетей связи | [8 empty] | 2991.89 |  |  |  |  | 12.81
Прочие ремонтно-строительные работы | [8 empty] | 4359.26
Погрузо-разгрузочные работы при автомобильных перевозках | [8 empty] | 7517.1 |  |  |  |  | 20.74
Перевозка грузов автомобильным транспортом | [8 empty] | 3738.85
Итого | [8 empty] | 448781.34 |  |  |  |  | 369.41 |  | 5.79
В том числе:
Материалы | [8 empty] | 353417.88
Машины и механизмы | [8 empty] | 5237.15
ФОТ | [8 empty] | 37056.44
Накладные расходы | [8 empty] | 29923.09
Сметная прибыль | [8 empty] | 14822.58
Непредвиденные затраты 2% | [8 empty] | 8975.63
Итого с непредвиденными | [8 empty] | 457756.97
НДС 18% | [8 empty] | 82396.25
ВСЕГО по смете | [8 empty] | 540153.22 |  |  |  |  | 369.41 |  | 5.79
Составил: ___________________________
(должность, подпись, расшифровка)
Проверил: ___________________________
(должность, подпись, расшифровка)