## Локальная смета
СОГЛАСОВАНО: | [8 empty] | УТВЕРЖДАЮ:
Главный врач МУЗ "ГКП №4"
________________ | [8 empty] | ________________ |  | Н.М.Зуева
" _____ " ________________ 2011 г. | [8 empty] | "______ " _______________2011 г.
МУЗ "ГКП № 4"
(наименование стройки)
ЛОКАЛЬНЫЙ СМЕТНЫЙ РАСЧЕТ №
(локальная смета)
| на | монтаж электроводонагревателей накопительного типа в поликлиниках № 1, 2, 3, 4, 5 МУЗ "ГКП №4" по адресам:
г. Пермь, Шоссе Космонавтов,108; ул. Транспортная,27 ; ул. Куфонина,12 ; ул. Орджоникидзе, 159 ; ул. Екатерининская,224
(наименование работ и затрат, наименование объекта)
Основание:
|  | Сметная стоимость _______________________________________________________________________________________________ |  | ___________________________183929,79 |  | руб.
|  | строительных работ _______________________________________________________________________________________________ |  | _______________________________________________________________________________________________123182,91 |  | руб.
|  | монтажных работ _______________________________________________________________________________________________ |  | _______________________________________________________________________________________________32689,79 |  | руб.
|  | Средства на оплату труда _______________________________________________________________________________________________ |  | ___________________________54277,2 |  | руб.
|  | Сметная трудоемкость _______________________________________________________________________________________________ |  | _______________________________________________________________________________________________499,69 |  | чел.час
Составлен(а) в текущих (прогнозных) ценах по состоянию на 3 кв 2011 г.
№ пп | Обоснование | Наименование | Ед. изм. | Кол. | Стоимость единицы, руб. |  |  |  | Общая стоимость, руб.
[5 empty] | Всего | В том числе |  |  | Всего | В том числе
[6 empty] | Осн.З/п | Эк.Маш. | З/пМех |  | Осн.З/п | Эк.Маш. | З/пМех
1 | 2 | 3 | 4 | 5 | 6 | 7 | 8 | 9 | 10 | 11 | 12 | 13
Раздел 1. Новый Раздел
1 | ФЕРр69-2-1 | Сверление отверстий: в кирпичных стенах электроперфоратором диаметром до 20 мм, толщина стен 0,5 кирпича ИНДЕКС К ПОЗИЦИИ(справочно): 1 Индексы на 3 кв. 2011г. ОЗП=11,44; ЭМ=5,62; ЗПМ=11,44; МАТ=3,88 | 100 отверстий | 1.8 | 57.11 | 46.83 | 10.28 |  | 102.8 | 84.3 | 18.5
2 | ФЕРр69-2-2 | Сверление отверстий: на каждые 0,5 кирпича толщины стен добавлять к расценке 69-2-1 ИНДЕКС К ПОЗИЦИИ(справочно): 1 Индексы на 3 кв. 2011г. ОЗП=11,44; ЭМ=5,62; ЗПМ=11,44; МАТ=3,88 | 100 отверстий | 1.8 | 54.92 | 45.04 | 9.88 |  | 98.86 | 81.08 | 17.78
3 | ФЕР09-05-003-01 Применительно | Крепление кронштейнов дюбелями ИНДЕКС К ПОЗИЦИИ(справочно): 1 Индексы на 3 кв. 2011г. ОЗП=11,44; ЭМ=5,62; ЗПМ=11,44; МАТ=3,88 | 100 шт. болтов | 1.8 | 110.55 | 107.93 | 2.62 |  | 198.99 | 194.27 | 4.72
4 | ФССЦ-101-3400 | Дюбель-гвоздь 8х100 мм ИНДЕКС К ПОЗИЦИИ(справочно): 1 Индексы на 3 кв. 2011г. ОЗП=11,44; ЭМ=5,62; ЗПМ=11,44; МАТ=3,88 | шт. | 180 | 1.18 |  |  |  | 212.4
5 | ФССЦ-301-1224 | Крепления для трубопроводов: кронштейны, планки, хомуты ИНДЕКС К ПОЗИЦИИ(справочно): 1 Индексы на 3 кв. 2011г. ОЗП=11,44; ЭМ=5,62; ЗПМ=11,44; МАТ=3,88 | кг | 27 | 11.98 |  |  |  | 323.46
6 | ФЕР17-01-008-01 Применительно | Установка электроводонагревателей ИНДЕКС К ПОЗИЦИИ(справочно): 1 Индексы на 3 кв. 2011г. ОЗП=11,44; ЭМ=5,62; ЗПМ=11,44; МАТ=3,88 | 10 компл. | 4.5 | 946.37 | 821.18 | 105.4 | 12.15 | 4258.67 | 3695.31 | 474.3 | 54.68
7 | ФЕРм08-02-409-01 | Труба винипластовая по установленным конструкциям, по стенам и колоннам с креплением скобами, диаметр: до 25 мм КОЭФ. К ПОЗИЦИИ: ПЗ=0,8 (ОЗП=0,8; ЭМ=0,8 к расх.; ЗПМ=0,8; МАТ=0,8 к расх.; ТЗ=0,8; ТЗМ=0,8) ИНДЕКС К ПОЗИЦИИ(справочно): 1 Индексы на 3 кв. 2011г. ОЗП=11,44; ЭМ=5,62; ЗПМ=11,44; МАТ=3,88 | 100 м | 1.8 | 1391.28 | 178.98 | 46.84 | 1.19 | 2504.3 | 322.16 | 84.31 | 2.14
8 | ФССЦ-509-1827 | Кабель-канал (короб) "Электропласт" 12x12 мм ИНДЕКС К ПОЗИЦИИ(справочно): 1 Индексы на 3 кв. 2011г. ОЗП=11,44; ЭМ=5,62; ЗПМ=11,44; МАТ=3,88 | м | 180 | 0.83 |  |  |  | 149.4
9 | ФЕРм08-02-399-01 | Провод в коробах, сечением: до 6 мм2 КОЭФ. К ПОЗИЦИИ: ПЗ=0,8 (ОЗП=0,8; ЭМ=0,8 к расх.; ЗПМ=0,8; МАТ=0,8 к расх.; ТЗ=0,8; ТЗМ=0,8) ИНДЕКС К ПОЗИЦИИ(справочно): 1 Индексы на 3 кв. 2011г. ОЗП=11,44; ЭМ=5,62; ЗПМ=11,44; МАТ=3,88 | 100 м | 1.8 | 70.98 | 26.47 | 1.94 | 0.11 | 127.76 | 47.65 | 3.49 | 0.2
10 | ФССЦ-501-8191 | Кабель силовой с медными жилами с поливинилхлоридной изоляцией в поливинилхлоридной оболочке без защитного покрова ВВГ, напряжением 0,66 Кв, число жил – 3 и сечением 2,5 мм2 ИНДЕКС К ПОЗИЦИИ(справочно): 1 Индексы на 3 кв. 2011г. ОЗП=11,44; ЭМ=5,62; ЗПМ=11,44; МАТ=3,88 | 1000 м | 0.18 | 4883.86 |  |  |  | 879.09
11 | ФЕРм08-03-591-11 | Розетка штепсельная: трехполюсная КОЭФ. К ПОЗИЦИИ: ПЗ=0,8 (ОЗП=0,8; ЭМ=0,8 к расх.; ЗПМ=0,8; МАТ=0,8 к расх.; ТЗ=0,8; ТЗМ=0,8) ИНДЕКС К ПОЗИЦИИ(справочно): 1 Индексы на 3 кв. 2011г. ОЗП=11,44; ЭМ=5,62; ЗПМ=11,44; МАТ=3,88 | 100 шт. | 0.45 | 1468.51 | 582.5 | 23.22 | 1.3 | 660.83 | 262.13 | 10.45 | 0.59
12 | Прайс лист | Розетка штепсельная с заземляющим контактом ИНДЕКС К ПОЗИЦИИ(справочно): 1 Индексы на 3 кв. 2011г. ОЗП=11,44; ЭМ=5,62; ЗПМ=11,44; МАТ=3,88 | шт | 45 | 10.85 |  |  |  | 488.25
Итого прямые затраты по смете в ценах 2001г. | [8 empty] | 10004.81 | 4686.9 | 613.55 | 57.61
Итого прямые затраты по смете с учетом индексов, в текущих ценах (Индексы на 3 кв. 2011г. ОЗП=11,44; ЭМ=5,62; ЗПМ=11,44; МАТ=3,88) | [8 empty] | 75319.22 | 53618.14 | 3448.16 | 659.06
Накладные расходы | [8 empty] | 50707.03
В том числе, справочно:
66% = 78%*0,85 ФОТ (от 1891,95) (Поз. 1-2) | [8 empty] | 1248.69
69% = 90%*0.9 * 0,85 ФОТ (от 2222,45) (Поз. 3-5) | [8 empty] | 1533.49
81% = 95%*0,85 ФОТ (от 7262,91) (Поз. 7, 9-12) | [8 empty] | 5882.96
98% = 128%*0.9 * 0,85 ФОТ (от 42899,89) (Поз. 6, 8) | [8 empty] | 42041.89
Сметная прибыль | [8 empty] | 29846.45
В том числе, справочно:
40% = 50%*0,8 ФОТ (от 1891,95) (Поз. 1-2) | [8 empty] | 756.78
52% = 65%*0,8 ФОТ (от 7262,91) (Поз. 7, 9-12) | [8 empty] | 3776.71
56% = 83%*0.85 * 0,8 ФОТ (от 42899,89) (Поз. 6, 8) | [8 empty] | 24023.94
58% = 85%*0.85 * 0,8 ФОТ (от 2222,45) (Поз. 3-5) | [8 empty] | 1289.02
Итоги по смете:
Итого Строительные работы | [8 empty] | 123182.91
Итого Монтажные работы | [8 empty] | 32689.79
Итого | [8 empty] | 155872.7
НДС 18% | [8 empty] | 28057.09
ВСЕГО по смете | [8 empty] | 183929.79
Составил: ___________________________
(должность, подпись, расшифровка)
Проверил: ___________________________
(должность, подпись, расшифровка)
Заказчик: ___________________________
(должность, подпись, расшифровка)
М.П.
Подрядчик: ___________________________
(должность, подпись, расшифровка)
М.П.
Инвестор: ___________________________
(должность, подпись, расшифровка)
М.П.
Сдал: ___________________________
(должность, подпись, расшифровка)
Принял: ___________________________
(должность, подпись, расшифровка)