## Локальная смета
Приложение №2
к документации об открытом электронном аукционе
СОГЛАСОВАНО: | [11 empty] | УТВЕРЖДАЮ:
Директор МУ "СОИИ"
_________________ | [11 empty] | ____________К.В.Нецветаев
" _____ " ________________ 2011 г. | [11 empty] | "____" ______________2011 г.
МУ "СОИИ"
(наименование стройки)
ЛОКАЛЬНЫЙ СМЕТНЫЙ РАСЧЕТ №
(локальная смета)
|  | на | ремонт вводов в ЦТП и насосную на бесхозяйных сетях холодного водоснабжения по адресам:
ул.Желябова,10 (ЦТП №5); ул.Мильчакова,10 (ЦТП №41); пр. Парковый,18 (насосная)
в Дзержинском районе г.Перми
(наименование работ и затрат, наименование объекта)
Основание:
|  |  | Сметная стоимость строительных работ _______________________________________________________________________________________________ | [5 empty] | ___________________________155810,36 |  | руб.
|  |  | Средства на оплату труда _______________________________________________________________________________________________ | [5 empty] | ___________________________23264,45 |  | руб.
|  |  | Сметная трудоемкость _______________________________________________________________________________________________ | [5 empty] | _______________________________________________________________________________________________185,78 |  | чел.час
Составлен(а) в текущих (прогнозных) ценах по состоянию на 3 кв. 2011 г.
№ пп | Обоснование | Наименование | Ед. изм. | Кол. | Стоимость единицы, руб. |  |  |  | Общая стоимость, руб. |  |  |  | Т/з осн. раб.на ед. | Т/з осн. раб. Всего | Т/з мех. на ед. | Т/з мех. Всего
[5 empty] | Всего | В том числе |  |  | Всего | В том числе
[6 empty] | Осн.З/п | Эк.Маш | З/пМех |  | Осн.З/п | Эк.Маш | З/пМех
1 | 2 | 3 | 4 | 5 | 6 | 7 | 8 | 9 | 10 | 11 | 12 | 13 | 14 | 15 | 16 | 17
Раздел 1. Ремонт бесхозяйного ввода ХВС в ЦТП №5 по ул.Желябова,10 Дзержинского района г.Перми
1 | ФЕРр68-12-4 | Разборка покрытий и оснований: асфальтобетонных с помощью молотков отбойных | 100 м3 конструкций | 0,018 1*9*0,2/100 | 6008.44 | 2022.24 | 3986.2 | 423.83 | 108.15 | 36.4 | 71.75 | 7.63 | 243.35 | 4.38 | 41.39 | 0.75
2 | ФЕР01-01-009-23 | Разработка траншей экскаватором "обратная лопата" с ковшом вместимостью 0,25 м3, группа грунтов: 2 | 1000 м3 грунта | 0,026 (6*2,5*2-4)/1000 | 3717.53 |  | 3717.53 | 615.96 | 96.66 |  | 96.66 | 16.02 |  |  | 53.1 | 1.38
3 | ФЕР01-02-057-02 | Разработка грунта вручную в траншеях глубиной до 2 м без креплений с откосами, группа грунтов: 2 | 100 м3 грунта | 0.04 | 1201.2 | 1201.2 |  |  | 48.05 | 48.05 |  |  | 154 | 6.16
4 | ФСЦП311-01-144-1 | Грунт растительного слоя (земля, перегной): погрузка | тонна | 7 4*1,75 | 3.65 |  | 3.65 | 0.39 | 25.55 |  | 25.55 | 2.73 |  |  | 0.029 | 0.2
5 | ФСЦП310-3025-1 | Перевозка грузов автомобилями-самосвалами грузоподъемностью 10 т работающих вне карьера: расстояние перевозки 25 км; нормативное время пробега 1,696 час; класс груза 1 | 1 тонна | 7 4*1,75 | 16.78 |  | 16.78 |  | 117.46 |  | 117.46
6 | ФЕР01-01-016-02 | Работа на отвале, группа грунтов: 2-3 | 1000 м3 грунта | 0.004 | 359.33 | 28.47 | 326.52 | 57.17 | 1.44 | 0.11 | 1.31 | 0.23 | 3.65 | 0.01 | 3.97 | 0.02
7 | ФЕРр52-11-3 | Водоотлив электрическими (механическими) насосами | 100 м3 воды | 0.8 | 63.02 | 54.6 | 8.42 | 4.43 | 50.42 | 43.68 | 6.74 | 3.54 | 7 | 5.6 | 0.44 | 0.35
8 | ФЕР22-01-011-06 | Демонтаж Укладка стальных водопроводных труб с гидравлическим испытанием диаметром: 200 мм КОЭФ. К ПОЗИЦИИ: Демонтаж ПЗ=0,6 (ОЗП=0,6; ЭМ=0,6 к расх.; ЗПМ=0,6; МАТ=0 к расх.; ТЗ=0,6; ТЗМ=0,6) | 1 км трубопровода | 0.007 | 12083.23 | 3036.69 | 9046.54 | 962.77 | 84.58 | 21.26 | 63.32 | 6.74 | 293.4 | 2.05 | 72.882 | 0.51
9 | ФЕР23-01-001-01 | Устройство основания под трубопроводы: песчаного | 10 м3 основания | 0.06 | 722.69 | 83.33 | 31.5 | 3.52 | 43.36 | 5 | 1.89 | 0.21 | 10.2 | 0.61 | 0.35 | 0.02
10 | ФЕР22-01-011-06 | Укладка стальных водопроводных труб с гидравлическим испытанием диаметром: 200 мм | 1 км трубопровода | 0.007 | 221780.29 | 5061.15 | 15077.56 | 1604.62 | 1552.46 | 35.43 | 105.54 | 11.23 | 489 | 3.42 | 121.47 | 0.85
11 | 103-0189 | Трубы стальные электросварные прямошовные со снятой фаской диаметром от 20 до 377 мм из стали марок БСт2кп-БСт4кп и БСт2пс-БСт4пс наружный диаметр 219 мм толщина стенки 5 мм | м | -7.028 | 157.8 |  |  |  | -1109.02
12 | ФССЦ-103-0469 | Трубы стальные бесшовные, горячедеформированные со снятой фаской из стали марок 15, 20, 25, наружным диаметром: 219 мм, толщина стенки 6 мм | м | 7.028 | 195.38 |  |  |  | 1373.13
13 | ФЕР22-01-011-07 | Укладка стальных водопроводных труб с гидравлическим испытанием диаметром: 250 мм (гильза) 24 423,53 = 272 311,13 - 1004 x 246,90 | 1 км трубопровода | 0.001 | 24423.53 | 5299.2 | 15978.44 | 1732.77 | 24.42 | 5.3 | 15.98 | 1.73 | 512 | 0.51 | 131.97 | 0.13
14 | ФССЦ-103-0474 | Трубы стальные бесшовные, горячедеформированные со снятой фаской из стали марок 15, 20, 25, наружным диаметром: 273 мм, толщина стенки 7 мм | м | 1 | 273.46 |  |  |  | 273.46
15 | ФЕР08-01-003-07 | Гидроизоляция обмазочная битумная в 2 слоя | 100 м2 изолируемой поверхности | 0.0483 | 1176.02 | 201.61 | 75.93 |  | 56.8 | 9.74 | 3.67 |  | 21.2 | 1.02
16 | ФЕРр52-15-1 | Герметизация вводов в подвальное помещение | 100 шт. | 0.01 | 1490.7 | 563.29 | 0.87 |  | 14.91 | 5.63 | 0.01 |  | 64.45 | 0.64
17 | ФЕР01-02-061-01 | Засыпка вручную траншей, пазух котлованов и ям, группа грунтов: 1 | 100 м3 грунта | 0.034 | 663.75 | 663.75 |  |  | 22.57 | 22.57 |  |  | 88.5 | 3.01
18 | ФССЦ-408-0200 | Смесь песчано-гравийная природная | м3 | 3.4 | 60 |  |  |  | 204
19 | ФЕР01-01-033-02 | Засыпка траншей и котлованов с перемещением грунта до 5 м бульдозерами мощностью: 59 кВт (80 л.с.), группа грунтов 2 | 1000 м3 грунта | 0.026 | 544.53 |  | 544.53 | 119.75 | 14.16 |  | 14.16 | 3.11 |  |  | 8.87 | 0.23
20 | ФЕР01-02-005-01 | Уплотнение грунта пневматическими трамбовками, группа грунтов: 1-2 | 100 м3 уплотненного грунта | 0.294 | 417.61 | 106.88 | 310.73 | 30.58 | 122.78 | 31.42 | 91.36 | 8.99 | 12.53 | 3.68 | 3.04 | 0.89
Восстановление благоустройства
21 | ФЕР11-01-002-04 | Устройство подстилающих слоев: щебеночных | 1 м3 подстилающего слоя | 0.1 | 283.11 | 33.05 | 54.62 | 5.53 | 28.31 | 3.31 | 5.46 | 0.55 | 3.73 | 0.37 | 0.55 | 0.06
22 | ФЕР06-01-001-01 | Устройство бетонной подготовки | 100 м3 бетона, бутобетона и железобетона в деле | 0.002 | 58585.02 | 1404 | 1590.53 | 243 | 117.17 | 2.81 | 3.18 | 0.49 | 180 | 0.36 | 18 | 0.04
23 | ФЕР47-01-046-04 | Подготовка почвы для устройства партерного и обыкновенного газона с внесением растительной земли слоем 15 см: вручную | 100 м2 | 0,315 4,5*7/100 | 2296.1 | 317.6 |  |  | 723.27 | 100.04 |  |  | 40 | 12.6
24 | ФЕР47-01-046-05 | На каждые 5 см изменения толщины слоя добавлять или исключать к расценкам с 47-01-046-01 по 47-01-046-04 | 100 м2 | -0.315 | 702.93 | 43.43 |  |  | -221.42 | -13.68 |  |  | 5.47 | -1.72
25 | ФЕР47-01-046-06 | Посев газонов партерных, мавританских и обыкновенных вручную | 100 м2 | 0,315 4,5*7/100 | 668.98 | 50.68 | 301.4 | 31.78 | 210.73 | 15.96 | 94.94 | 10.01 | 5.99 | 1.89 | 2.74 | 0.86
Погрузка и вывоз строительного мусора
26 | ФСЦП311-01-146-1 | Мусор строительный с погрузкой вручную: погрузка | тонна | 0.158 | 32.93 | 4.15 | 28.78 |  | 5.2 | 0.66 | 4.54 |  | 0.578 | 0.09
27 | ФСЦП310-3025-1 | Перевозка грузов автомобилями-самосвалами грузоподъемностью 10 т работающих вне карьера: расстояние перевозки 25 км; нормативное время пробега 1,696 час; класс груза 1 | 1 тонна | 0.158 | 16.78 |  | 16.78 |  | 2.65 |  | 2.65
Раздел 2. Ремонт бесхозяйного ввода ХВС в ЦТП №41 по ул.Мильчакова,10, Дзержинского района г.Перми
28 | ФЕР01-01-013-08 | Разработка грунта с погрузкой на автомобили-самосвалы экскаваторами с ковшом вместимостью: 0,65 (0,5-1) м3, группа грунтов 2 | 1000 м3 грунта | 0,072 (8*2,5*4-8)/1000 | 3894.54 | 89 | 3801.2 | 453.66 | 280.41 | 6.41 | 273.69 | 32.66 | 11.41 | 0.82 | 33.09 | 2.38
29 | ФЕР01-02-057-02 | Разработка грунта вручную в траншеях глубиной до 2 м без креплений с откосами, группа грунтов: 2 | 100 м3 грунта | 0.08 | 1201.2 | 1201.2 |  |  | 96.1 | 96.1 |  |  | 154 | 12.32
30 | ФСЦП310-3020-1 | Перевозка грузов автомобилями-самосвалами грузоподъемностью 10 т работающих вне карьера: расстояние перевозки 20 км; нормативное время пробега 1,478 час; класс груза 1 | 1 тонна | 140 80*1,75 | 14.62 |  | 14.62 |  | 2046.8 |  | 2046.8
31 | ФЕР01-01-016-02 | Работа на отвале, группа грунтов: 2-3 | 1000 м3 грунта | 0.08 | 359.33 | 28.47 | 326.52 | 57.17 | 28.75 | 2.28 | 26.12 | 4.57 | 3.65 | 0.29 | 3.97 | 0.32
32 | ФЕРр52-11-3 | Водоотлив электрическими (механическими) насосами | 100 м3 воды | 0.8 | 63.02 | 54.6 | 8.42 | 4.43 | 50.42 | 43.68 | 6.74 | 3.54 | 7 | 5.6 | 0.44 | 0.35
33 | ФЕР22-01-011-05 | Демонтаж Укладка стальных водопроводных труб с гидравлическим испытанием диаметром: 150 мм КОЭФ. К ПОЗИЦИИ: Демонтаж ПЗ=0,6 (ОЗП=0,6; ЭМ=0,6 к расх.; ЗПМ=0,6; МАТ=0 к расх.; ТЗ=0,6; ТЗМ=0,6) | 1 км трубопровода | 0.007 | 8187.72 | 2906.28 | 5281.44 | 573.09 | 57.31 | 20.34 | 36.97 | 4.01 | 280.8 | 1.97 | 43.482 | 0.3
34 | ФЕР23-01-001-01 | Устройство основания под трубопроводы: песчаного | 10 м3 основания | 0.06 | 722.69 | 83.33 | 31.5 | 3.52 | 43.36 | 5 | 1.89 | 0.21 | 10.2 | 0.61 | 0.35 | 0.02
35 | ФЕР22-01-011-05 | Укладка стальных водопроводных труб с гидравлическим испытанием диаметром: 150 мм | 1 км трубопровода | 0.007 | 128107.04 | 4843.8 | 8802.4 | 955.15 | 896.75 | 33.91 | 61.62 | 6.69 | 468 | 3.28 | 72.47 | 0.51
36 | 103-0175 | Трубы стальные электросварные прямошовные со снятой фаской из стали марок БСт2кп-БСт4кп и БСт2пс-БСт4пс наружный диаметр 159 мм, толщина стенки 4 мм | м | -7.028 | 112 |  |  |  | -787.14
37 | ФССЦ-103-0454 | Трубы стальные бесшовные, горячедеформированные со снятой фаской из стали марок 15, 20, 25, наружным диаметром: 159 мм, толщина стенки 4,5 мм | м | 7.028 | 122.04 |  |  |  | 857.7
38 | ФЕР22-01-011-06 | Укладка стальных водопроводных труб с гидравлическим испытанием диаметром: 200 мм (гильза) 22 988,29 = 221 780,29 - 1004 x 198,00 | 1 км трубопровода | 0.001 | 22988.29 | 5061.15 | 15077.56 | 1604.62 | 22.99 | 5.06 | 15.08 | 1.6 | 489 | 0.49 | 121.47 | 0.12
39 | ФССЦ-103-0469 | Трубы стальные бесшовные, горячедеформированные со снятой фаской из стали марок 15, 20, 25, наружным диаметром: 219 мм, толщина стенки 6 мм | м | 1 | 195.38 |  |  |  | 195.38
40 | ФЕР08-01-003-07 | Гидроизоляция обмазочная битумная в 2 слоя | 100 м2 изолируемой поверхности | 0.0343 | 1176.02 | 201.61 | 75.93 |  | 40.34 | 6.92 | 2.6 |  | 21.2 | 0.73
41 | ФЕРр52-15-1 | Герметизация вводов в подвальное помещение | 100 шт. | 0.01 | 1490.7 | 563.29 | 0.87 |  | 14.91 | 5.63 | 0.01 |  | 64.45 | 0.64
42 | ФЕР01-02-061-01 | Засыпка вручную траншей, пазух котлованов и ям, группа грунтов: 1 | 100 м3 грунта | 0.074 | 663.75 | 663.75 |  |  | 49.12 | 49.12 |  |  | 88.5 | 6.55
43 | ФССЦ-408-0200 | Смесь песчано-гравийная природная | м3 | 7.4 | 60 |  |  |  | 444
44 | ФСЦП311-01-144-1 | Грунт растительного слоя (земля, перегной): погрузка (грунт для обратной засыпки) | тонна | 126 72*1,75 | 3.65 |  | 3.65 | 0.39 | 459.9 |  | 459.9 | 49.14 |  |  | 0.029 | 3.65
45 | ФСЦП310-3025-1 | Перевозка грузов автомобилями-самосвалами грузоподъемностью 10 т работающих вне карьера: расстояние перевозки 25 км; нормативное время пробега 1,696 час; класс груза 1 (грунт для обратной засыпки) | 1 тонна | 126 72*1,75 | 16.78 |  | 16.78 |  | 2114.28 |  | 2114.28
46 | ФЕР01-01-033-02 | Засыпка траншей и котлованов с перемещением грунта до 5 м бульдозерами мощностью: 59 кВт (80 л.с.), группа грунтов 2 | 1000 м3 грунта | 0.072 | 544.53 |  | 544.53 | 119.75 | 39.21 |  | 39.21 | 8.62 |  |  | 8.87 | 0.64
47 | ФЕР01-02-005-01 | Уплотнение грунта пневматическими трамбовками, группа грунтов: 1-2 | 100 м3 уплотненного грунта | 0.794 | 417.61 | 106.88 | 310.73 | 30.58 | 331.58 | 84.86 | 246.72 | 24.28 | 12.53 | 9.95 | 3.04 | 2.41
Восстановление благоустройства
48 | ФЕР47-01-046-04 | Подготовка почвы для устройства партерного и обыкновенного газона с внесением растительной земли слоем 15 см: вручную | 100 м2 | 0,405 4,5*9/100 | 2296.1 | 317.6 |  |  | 929.92 | 128.63 |  |  | 40 | 16.2
49 | ФЕР47-01-046-05 | На каждые 5 см изменения толщины слоя добавлять или исключать к расценкам с 47-01-046-01 по 47-01-046-04 | 100 м2 | -0.405 | 702.93 | 43.43 |  |  | -284.69 | -17.59 |  |  | 5.47 | -2.21
50 | ФЕР47-01-046-06 | Посев газонов партерных, мавританских и обыкновенных вручную | 100 м2 | 0,405 4,5*9/100 | 668.98 | 50.68 | 301.4 | 31.78 | 270.94 | 20.53 | 122.07 | 12.87 | 5.99 | 2.43 | 2.74 | 1.11
Погрузка и вывоз строительного мусора
51 | ФСЦП311-01-146-1 | Мусор строительный с погрузкой вручную: погрузка | тонна | 0.11 | 32.93 | 4.15 | 28.78 |  | 3.62 | 0.46 | 3.16 |  | 0.578 | 0.06
52 | ФСЦП310-3025-1 | Перевозка грузов автомобилями-самосвалами грузоподъемностью 10 т работающих вне карьера: расстояние перевозки 25 км; нормативное время пробега 1,696 час; класс груза 1 | 1 тонна | 0.11 | 16.78 |  | 16.78 |  | 1.85 |  | 1.85
Раздел 3. Ремонт бесхозяйного ввода ХВС в насосную по адресу: проспект Парковый,18, Дзержинского района г.Перми
53 | ФЕРр68-12-4 | Разборка покрытий и оснований: асфальтобетонных с помощью молотков отбойных | 100 м3 конструкций | 0,002 1*1*0,2/100 | 6008.44 | 2022.24 | 3986.2 | 423.83 | 12.02 | 4.04 | 7.98 | 0.85 | 243.35 | 0.49 | 41.39 | 0.08
54 | ФЕР01-01-009-23 | Разработка траншей экскаватором "обратная лопата" с ковшом вместимостью 0,25 м3, группа грунтов: 2 | 1000 м3 грунта | 0,044 (7*3,5*2-5)/1000 | 3717.53 |  | 3717.53 | 615.96 | 163.57 |  | 163.57 | 27.1 |  |  | 53.1 | 2.34
55 | ФЕР01-02-057-02 | Разработка грунта вручную в траншеях глубиной до 2 м без креплений с откосами, группа грунтов: 2 | 100 м3 грунта | 0.05 | 1201.2 | 1201.2 |  |  | 60.06 | 60.06 |  |  | 154 | 7.7
56 | ФСЦП311-01-144-1 | Грунт растительного слоя (земля, перегной): погрузка | тонна | 8,75 5*1,75 | 3.65 |  | 3.65 | 0.39 | 31.94 |  | 31.94 | 3.41 |  |  | 0.029 | 0.25
57 | ФСЦП310-3025-1 | Перевозка грузов автомобилями-самосвалами грузоподъемностью 10 т работающих вне карьера: расстояние перевозки 25 км; нормативное время пробега 1,696 час; класс груза 1 | 1 тонна | 8,75 5*1,75 | 16.78 |  | 16.78 |  | 146.83 |  | 146.83
58 | ФЕР01-01-016-02 | Работа на отвале, группа грунтов: 2-3 | 1000 м3 грунта | 0.005 | 359.33 | 28.47 | 326.52 | 57.17 | 1.8 | 0.14 | 1.63 | 0.29 | 3.65 | 0.02 | 3.97 | 0.02
59 | ФЕРр52-11-3 | Водоотлив электрическими (механическими) насосами | 100 м3 воды | 0.8 | 63.02 | 54.6 | 8.42 | 4.43 | 50.42 | 43.68 | 6.74 | 3.54 | 7 | 5.6 | 0.44 | 0.35
60 | ФЕР22-01-011-03 | Демонтаж Укладка стальных водопроводных труб с гидравлическим испытанием диаметром: 100 мм КОЭФ. К ПОЗИЦИИ: Демонтаж ПЗ=0,6 (ОЗП=0,6; ЭМ=0,6 к расх.; ЗПМ=0,6; МАТ=0 к расх.; ТЗ=0,6; ТЗМ=0,6) | 1 км трубопровода | 0.015 | 4994.26 | 2192.13 | 2802.13 | 320.59 | 74.91 | 32.88 | 42.03 | 4.81 | 211.8 | 3.18 | 24.756 | 0.37
61 | ФЕРр66-26-2 | Демонтаж задвижек диаметром: до 100 мм | 1 задвижка | 2 | 18.57 | 9.85 | 8.72 |  | 37.14 | 19.7 | 17.44 |  | 1.14 | 2.28
62 | ФЕР22-03-007-02 | Установка задвижек или клапанов обратных стальных диаметром: 100 мм | 1 задвижка (или клапан обратный) | 2 | 1184.67 | 21.02 | 4.36 |  | 2369.34 | 42.04 | 8.72 |  | 2.29 | 4.58
63 | ФЕР23-01-001-01 | Устройство основания под трубопроводы: песчаного | 10 м3 основания | 0.07 | 722.69 | 83.33 | 31.5 | 3.52 | 50.59 | 5.83 | 2.21 | 0.25 | 10.2 | 0.71 | 0.35 | 0.02
64 | ФЕР22-01-011-03 | Укладка стальных водопроводных труб с гидравлическим испытанием диаметром: 100 мм | 1 км трубопровода | 0.015 | 76926.93 | 3653.55 | 4670.21 | 534.32 | 1153.9 | 54.8 | 70.05 | 8.01 | 353 | 5.3 | 41.26 | 0.62
65 | 103-0160 | Трубы стальные электросварные прямошовные со снятой фаской из стали марок БСт2кп-БСт4кп и БСт2пс-БСт4пс наружный диаметр 108 мм, толщина стенки 3,5 мм | м | -15.06 | 67.65 |  |  |  | -1018.81
66 | ФССЦ-103-0401 | Трубы стальные бесшовные, горячедеформированные со снятой фаской из стали марок 15, 20, 25, наружным диаметром: 108 мм, толщина стенки 4 мм | м | 15.06 | 81.61 |  |  |  | 1229.05
67 | ФЕР08-01-003-07 | Гидроизоляция обмазочная битумная в 2 слоя | 100 м2 изолируемой поверхности | 0.051 | 1176.02 | 201.61 | 75.93 |  | 59.98 | 10.28 | 3.87 |  | 21.2 | 1.08
68 | ФЕР22-01-011-05 | Укладка стальных водопроводных труб с гидравлическим испытанием диаметром: 150 мм (гильза) 15 659,04 = 128 107,04 - 1004 x 112,00 | 1 км трубопровода | 0.001 | 15659.04 | 4843.8 | 8802.4 | 955.15 | 15.66 | 4.84 | 8.8 | 0.96 | 468 | 0.47 | 72.47 | 0.07
69 | ФССЦ-103-0454 | Трубы стальные бесшовные, горячедеформированные со снятой фаской из стали марок 15, 20, 25, наружным диаметром: 159 мм, толщина стенки 4,5 мм | м | 1 | 122.04 |  |  |  | 122.04
70 | ФЕРр52-15-1 | Герметизация вводов в подвальное помещение | 100 шт. | 0.01 | 1490.7 | 563.29 | 0.87 |  | 14.91 | 5.63 | 0.01 |  | 64.45 | 0.64
71 | ФЕР01-02-061-01 | Засыпка вручную траншей, пазух котлованов и ям, группа грунтов: 1 | 100 м3 грунта | 0.043 | 663.75 | 663.75 |  |  | 28.54 | 28.54 |  |  | 88.5 | 3.81
72 | ФССЦ-408-0200 | Смесь песчано-гравийная природная | м3 | 4.3 | 60 |  |  |  | 258
73 | ФЕР01-01-033-02 | Засыпка траншей и котлованов с перемещением грунта до 5 м бульдозерами мощностью: 59 кВт (80 л.с.), группа грунтов 2 | 1000 м3 грунта | 0.044 | 544.53 |  | 544.53 | 119.75 | 23.96 |  | 23.96 | 5.27 |  |  | 8.87 | 0.39
74 | ФЕР01-02-005-01 | Уплотнение грунта пневматическими трамбовками, группа грунтов: 1-2 | 100 м3 уплотненного грунта | 0.483 | 417.61 | 106.88 | 310.73 | 30.58 | 201.71 | 51.62 | 150.09 | 14.77 | 12.53 | 6.05 | 3.04 | 1.47
Восстановление благоустройства
75 | ФЕР11-01-002-04 | Устройство подстилающих слоев: щебеночных | 1 м3 подстилающего слоя | 0.1 | 283.11 | 33.05 | 54.62 | 5.53 | 28.31 | 3.31 | 5.46 | 0.55 | 3.73 | 0.37 | 0.55 | 0.06
76 | ФЕР06-01-001-01 | Устройство бетонной подготовки | 100 м3 бетона, бутобетона и железобетона в деле | 0.002 | 58585.02 | 1404 | 1590.53 | 243 | 117.17 | 2.81 | 3.18 | 0.49 | 180 | 0.36 | 18 | 0.04
77 | ФЕР47-01-046-04 | Подготовка почвы для устройства партерного и обыкновенного газона с внесением растительной земли слоем 15 см: вручную | 100 м2 | 0,44 5,5*8/100 | 2296.1 | 317.6 |  |  | 1010.28 | 139.74 |  |  | 40 | 17.6
78 | ФЕР47-01-046-05 | На каждые 5 см изменения толщины слоя добавлять или исключать к расценкам с 47-01-046-01 по 47-01-046-04 | 100 м2 | -0.44 | 702.93 | 43.43 |  |  | -309.29 | -19.11 |  |  | 5.47 | -2.41
79 | ФЕР47-01-046-06 | Посев газонов партерных, мавританских и обыкновенных вручную | 100 м2 | 0,44 5,5*8/100 | 668.98 | 50.68 | 301.4 | 31.78 | 294.35 | 22.3 | 132.62 | 13.98 | 5.99 | 2.64 | 2.74 | 1.21
Погрузка и вывоз строительного мусора
80 | ФСЦП311-01-146-1 | Мусор строительный с погрузкой вручную: погрузка | тонна | 0.135 | 32.93 | 4.15 | 28.78 |  | 4.45 | 0.56 | 3.89 |  | 0.578 | 0.08
81 | ФСЦП310-3025-1 | Перевозка грузов автомобилями-самосвалами грузоподъемностью 10 т работающих вне карьера: расстояние перевозки 25 км; нормативное время пробега 1,696 час; класс груза 1 | 1 тонна | 0.135 | 16.78 |  | 16.78 |  | 2.27 |  | 2.27
Итого прямые затраты по смете в ценах 2001г. | [8 empty] | 18430.16 | 1378.72 | 7018.17 | 305.68 |  | 164.96 |  | 25.39
Итого прямые затраты по смете с учетом коэффициентов к итогам | [8 empty] | 103950.86 | 19608.24 | 16748.03 | 3656.21 |  | 185.78 |  | 28.3
В том числе, справочно:
Работы на инженерных сетях в черте городской застройки ОЗП=15%; ЭМ=15%; ЗПМ=15%; ТЗ=15%; ТЗМ=15% (Поз. 2, 6, 19-20, 28, 31, 46-47, 54, 58, 73-74, 3, 17-18, 29, 42-43, 55, 71-72, 8-14, 33-39, 60, 62-66, 68-69, 15, 40, 67, 21, 75, 22, 76, 23-25, 48-50, 77-79) | [8 empty] | 466.28 | 175.35 | 290.94 | 34.7 |  | 20.829 |  | 2.9115
Индекс инфляции на 3 кв. 2011 г. НП "Строители Урала" (ФЕР-2001 в ред.2009 г.) ОЗП=12,63; ЭМ=5,02; ЗПМ=12,63; МАТ=4,16 (Поз. 1, 53, 2, 6, 19-20, 28, 31, 46-47, 54, 58, 73-74, 3, 17-18, 29, 42-43, 55, 71-72, 7, 16, 32, 41, 59, 70, 8-14, 33-39, 60, 62-66, 68-69, 15, 40, 67, 21, 75, 22, 76, 23-25, 48-50, 77-79, 61) | [8 empty] | 59198.23 | 18054.18 | 9438.92 | 3315.83
Перевозки ПЗ=6,21 (Поз. 4, 26, 44, 51, 56, 80, 5, 27, 30, 45, 52, 57, 81) | [8 empty] | 25856.19
Накладные расходы | [8 empty] | 18786.05
В том числе, справочно:
95%*0,85 ФОТ (от 23264,45) (Поз. 1, 53, 2, 6, 19-20, 28, 31, 46-47, 54, 58, 73-74, 3, 17-18, 29, 42-43, 55, 71-72, 4, 26, 44, 51, 56, 80, 7, 16, 32, 41, 59, 70, 8-14, 33-39, 60, 62-66, 68-69, 15, 40, 67, 21, 75, 22, 76, 23-25, 48-50, 77-79, 61) | [8 empty] | 18786.05
Сметная прибыль | [8 empty] | 9305.77
В том числе, справочно:
50%*0,8 ФОТ (от 23264,45) (Поз. 1, 53, 2, 6, 19-20, 28, 31, 46-47, 54, 58, 73-74, 3, 17-18, 29, 42-43, 55, 71-72, 4, 26, 44, 51, 56, 80, 7, 16, 32, 41, 59, 70, 8-14, 33-39, 60, 62-66, 68-69, 15, 40, 67, 21, 75, 22, 76, 23-25, 48-50, 77-79, 61) | [8 empty] | 9305.77
Итоги по смете:
Благоустройство (ремонтно-строительные) | [8 empty] | 1657.06 |  |  |  |  | 4.87 |  | 0.83
Земляные работы, выполняемые механизированным способом | [8 empty] | 14746.83 |  |  |  |  | 23.94 |  | 14.36
Земляные работы, выполняемые ручным способом | [8 empty] | 13530.29 |  |  |  |  | 45.48
Погрузо-разгрузочные работы при автомобильных перевозках | [8 empty] | 3364.18 |  |  |  |  | 0.23 |  | 4.1
Перевозка грузов автомобильным транспортом | [8 empty] | 27523.59
Фундаменты (ремонтно-строительные) | [8 empty] | 4503.72 |  |  |  |  | 18.72 |  | 1.05
Наружные сети водопровода, канализации, теплоснабжения, газопровода | [8 empty] | 40401.48 |  |  |  |  | 31.26 |  | 4.07
Конструкции из кирпича и блоков | [8 empty] | 1421.65 |  |  |  |  | 3.25
Полы | [8 empty] | 457.15 |  |  |  |  | 0.85 |  | 0.14
Бетонные и железобетонные монолитные конструкции в промышленном строительстве | [8 empty] | 1159.06 |  |  |  |  | 0.83 |  | 0.09
Озеленение. Защитные лесонасаждения | [8 empty] | 22640.88 |  |  |  |  | 54.07 |  | 3.66
Наружные инженерные сети: разборка, очистка (ремонтно-строительные) | [8 empty] | 636.79 |  |  |  |  | 2.28
Итого | [8 empty] | 132042.68 |  |  |  |  | 185.78 |  | 28.3
В том числе:
Материалы | [8 empty] | 41738.4
Машины и механизмы | [8 empty] | 16748.03
ФОТ | [8 empty] | 23264.45
Накладные расходы | [8 empty] | 18786.05
Сметная прибыль | [8 empty] | 9305.77
НДС 18% | [8 empty] | 23767.68
ВСЕГО по смете | [8 empty] | 155810.36 |  |  |  |  | 185.78 |  | 28.3
Составил: ___________________________
(должность, подпись, расшифровка)
Проверил: ___________________________
(должность, подпись, расшифровка)