## Локальная смета
СОГЛАСОВАНО: | [11 empty] | УТВЕРЖДАЮ:
_________________ | [11 empty] | _________________
" _____ " ________________ 2011 г. | [11 empty] | "____" ______________2011 г.
Администрация города Перми
(наименование стройки)
ЛОКАЛЬНЫЙ СМЕТНЫЙ РАСЧЕТ №
(локальная смета)
|  | на | выполнение ремонтно-реставрационных работ на объекте культурного наследия «Здание, где в губернской казенной палате работал Ф.М.Решетников»(ремонт мужского санузла 1 этажа), расположенном по адресу: г.Пермь, ул.Ленина, 23
(наименование работ и затрат, наименование объекта)
Основание:
|  |  | Сметная стоимость _______________________________________________________________________________________________ | [5 empty] | ___________________________1053,329 |  | тыс. руб.
|  |  | строительных работ _______________________________________________________________________________________________ | [5 empty] | _______________________________________________________________________________________________790,819 |  | тыс. руб.
|  |  | монтажных работ _______________________________________________________________________________________________ | [5 empty] | _______________________________________________________________________________________________47,461 |  | тыс. руб.
|  |  | прочих _______________________________________________________________________________________________ | [5 empty] | _______________________________________________________________________________________________3,502 |  | тыс. руб.
|  |  | Средства на оплату труда _______________________________________________________________________________________________ | [5 empty] | ___________________________96,819 |  | тыс. руб.
|  |  | Сметная трудоемкость _______________________________________________________________________________________________ | [5 empty] | _______________________________________________________________________________________________10371,39 |  | чел.час
Составлен(а) в текущих (прогнозных) ценах по состоянию на 3 кв. 2011 г.
№ пп | Обоснование | Наименование | Ед. изм. | Кол. | Стоимость единицы, руб. |  |  |  | Общая стоимость, руб. |  |  |  | Т/з осн. раб.на ед. | Т/з осн. раб. Всего | Т/з мех. на ед. | Т/з мех. Всего
[5 empty] | Всего | В том числе |  |  | Всего | В том числе
[6 empty] | Осн.З/п | Эк.Маш | З/пМех |  | Осн.З/п | Эк.Маш | З/пМех
1 | 2 | 3 | 4 | 5 | 6 | 7 | 8 | 9 | 10 | 11 | 12 | 13 | 14 | 15 | 16 | 17
Раздел 1. Демонтажные работы (Объемы на оба помещения сан. узлов)
1 | ФЕРр56-10-1 | Снятие дверных полотен | 100 м2 дверных полотен | 0.038 | 288.06 | 288.06 |  |  | 10.95 | 10.95 |  |  | 36.28 | 1.38
2 | ФЕРр63-7-5 | Разборка облицовки стен: из керамических глазурованных плиток | 100 м2 поверхности облицовки | 0,8084 0,4384+0,37 | 748.3 | 584.74 | 163.56 | 20.56 | 604.93 | 472.71 | 132.22 | 16.62 | 74.3 | 60.06 | 1.99 | 1.61
3 | ФЕР10-05-009-02 | Демонтаж облицовки стен по одинарному металлическому каркасу из ПН и ПС профилей гипсокартонными листами в один слой (С 625): с дверным проемом КОЭФ. К ПОЗИЦИИ: Демонтаж ОЗП=0,7; ЭМ-ЗПМ=0,7; ЗПМ=0,7; МАТ=0 к расх.; ТЗ=0,7; ТЗМ=0,7 | 100 м2 стен (за вычетом проемов) | 0,729 0,3835+0,3455 | 434.29 | 425.39 | 8.9 |  | 316.6 | 310.11 | 6.49 |  | 46.9 | 34.19
4 | ФЕР10-05-009-01 | Демонтаж облицовки стен по одинарному металлическому каркасу из ПН и ПС профилей гипсокартонными листами в один слой (С 625): оконным проемом КОЭФ. К ПОЗИЦИИ: Демонтаж ОЗП=0,8; ЭМ=0,8 к расх.; ЗПМ=0,8; МАТ=0 к расх.; ТЗ=0,8; ТЗМ=0,8 | 100 м2 стен (за вычетом проемов) | 0,1356 0,0624+0,0732 | 529.96 | 515.18 | 14.78 |  | 71.86 | 69.86 | 2 |  | 56.8 | 7.7
5 | ФЕР10-05-002-02 | Демонтаж перегородок из гипсокартонных листов (ГКЛ) с одинарным металлическим каркасом и двухслойной обшивкой с обеих сторон (С 112): с одним дверным проемом КОЭФ. К ПОЗИЦИИ: Демонтаж ОЗП=0,8; ЭМ=0,8 к расх.; ЗПМ=0,8; МАТ=0 к расх.; ТЗ=0,8; ТЗМ=0,8 | 100 м2 перегородок (за вычетом проемов) | 0,382 0,249+0,133 | 1003.22 | 986.82 | 16.4 |  | 383.23 | 376.97 | 6.26 |  | 108.8 | 41.56
Н | 1. 104-9016 | Материалы теплоизоляционные из минеральных волокон | м2 | 0
6 | ФЕРр57-2-3 | Разборка покрытий полов: из керамических плиток | 100 м2 покрытия | 0,2445 0,1045+0,14 | 641 | 595.99 | 45.01 | 16.7 | 156.72 | 145.72 | 11 | 4.08 | 69.87 | 17.08 | 1.44 | 0.35
7 | ФЕР11-01-011-03 | Демонтаж стяжек: бетонных толщиной 20 мм КОЭФ. К ПОЗИЦИИ: Демонтаж ОЗП=0,8; ЭМ=0,8 к расх.; ЗПМ=0,8; МАТ=0 к расх.; ТЗ=0,8; ТЗМ=0,8 | 100 м2 стяжки | 0,2445 0,1375+0,107 | 287.3 | 253.66 | 33.64 | 11.78 | 70.24 | 62.02 | 8.22 | 2.88 | 32.52 | 7.95 | 1.02 | 0.25
8 | ФЕР11-01-011-04 | Демонтаж стяжек: на каждые 5 мм изменения толщины стяжки добавлять или исключать к расценке 11-01-011-03 КОЭФ. К ПОЗИЦИИ: Демонтаж ОЗП=0,8; ЭМ=0,8 к расх.; ЗПМ=0,8; МАТ=0 к расх.; ТЗ=0,8; ТЗМ=0,8 | 100 м2 стяжки | 0,2445 0,1375+0,107 | 9.3 | 3.12 | 6.18 | 1.95 | 2.27 | 0.76 | 1.51 | 0.48 | 0.4 | 0.1 | 0.17 | 0.04
9 | ФЕР15-01-047-15 | Демонтаж: подвесных потолков типа <Армстронг> по каркасу из оцинкованного профиля КОЭФ. К ПОЗИЦИИ: Демонтаж ОЗП=0,6; ЭМ=0,6 к расх.; ЗПМ=0,6; МАТ=0 к расх.; ТЗ=0,6; ТЗМ=0,6 | 100 м2 поверхности облицовки | 0.1045 | 837.93 | 577.87 | 260.06 | 5.29 | 87.56 | 60.39 | 27.17 | 0.55 | 61.48 | 6.42 | 0.46 | 0.05
10 | ФЕР15-01-047-16 | Демонтаж: потолков реечных алюминиевых КОЭФ. К ПОЗИЦИИ: Демонтаж ОЗП=0,7; ЭМ=0,7; ЗПМ=0,7; МАТ=0 к расх.; ТЗ=0,7; ТЗМ=0,7 | 100 м2 поверхности облицовки | 0,14 0,033+0,107 | 824.22 | 713.01 | 111.21 | 2.37 | 115.39 | 99.82 | 15.57 | 0.33 | 75.85 | 10.62 | 0.18 | 0.03
Н | 1. 206-1338 | Уголок декоративный (пристенный) | м | 0 | 6.28
11 | ФЕРр67-4-5 | Демонтаж: светильников для люминесцентных ламп | 100 шт. | 0,05 0,02+0,03 | 145.98 | 143.48 | 2.5 | 0.93 | 7.3 | 7.17 | 0.13 | 0.05 | 17.89 | 0.89 | 0.08
12 | ФЕРр65-4-2 | Демонтаж: унитазов и писсуаров | 100 приборов | 0,06 0,03+0,03 | 553.63 | 544.56 | 9.07 | 3.36 | 33.22 | 32.68 | 0.54 | 0.2 | 63.84 | 3.83 | 0.29 | 0.02
13 | ФЕРр65-4-10 | Демонтаж: смывных бачков фаянсовых на унитазе | 100 приборов | 0,05 0,02+0,03 | 326.13 | 318 | 8.13 | 3.02 | 16.31 | 15.9 | 0.41 | 0.15 | 37.28 | 1.86 | 0.26 | 0.01
14 | ФЕРр65-4-1 | Демонтаж: умывальников и раковин | 100 приборов | 0,05 0,01+0,04 | 445.72 | 437.59 | 8.13 | 3.02 | 22.29 | 21.88 | 0.41 | 0.15 | 51.3 | 2.57 | 0.26 | 0.01
15 | ФЕРр65-3-7 | Снятие смесителя: без душевой сетки | 100 шт. арматуры | 0,05 0,02+0,03 | 315.33 | 313.14 | 2.19 | 0.81 | 15.77 | 15.66 | 0.11 | 0.04 | 36.71 | 1.84 | 0.07
16 | ФЕР46-04-012-03 | Разборка деревянных заполнений проемов: дверных и воротных | 100 м2 | 0,0378 0,0189*2 | 1082.58 | 840.63 | 241.95 | 89.78 | 40.92 | 31.78 | 9.14 | 3.39 | 103.91 | 3.93 | 7.74 | 0.29
18 | ФЕР46-04-012-02 | Разборка деревянных заполнений проемов: оконных без подоконных досок | 100 м2 | 0,0386 0,0193*2 | 1639.58 | 1397.63 | 241.95 | 89.78 | 63.29 | 53.95 | 9.34 | 3.47 | 172.76 | 6.67 | 7.74 | 0.3
19 | ФЕРр56-3-2 | Снятие подоконных досок: деревянных в каменных зданиях | 100 м2 | 0,022 0,011*2 | 761.66 | 761.66 |  |  | 16.76 | 16.76 |  |  | 94.97 | 2.09
Дополнительные работы
20 | ФЕР46-05-001-03 | Устройство временных защитных ограждений: вертикальных с обшивкой по каркасу из досок | 100 м2 | 0.2 | 1986.51 | 416.37 | 48.54 | 2.57 | 397.3 | 83.27 | 9.71 | 0.51 | 52.44 | 10.49 | 0.19 | 0.04
Итого по разделу 1 Демонтажные работы (Объемы на оба помещения сан. узлов) | [8 empty] | 54699.95 |  |  |  |  | 2717.23 |  | 34.33
Раздел 2. Отделка помещения сан. узла
(Объемы на оба помещения сан. узлов)
21 | ФЕР10-01-039-01 | Установка блоков в наружных и внутренних дверных проемах: в каменных стенах, площадь проема до 3 м2 3 355,56 = 25 031,88 - 108 x 9,04 - 100 x 207,00 | 100 м2 проемов | 0,0378 0,0189*2 | 3355.56 | 957.29 | 1250.29 | 153.23 | 126.84 | 36.19 | 47.26 | 5.79 | 104.28 | 3.94 | 11.35 | 0.43
Уд | 1. 101-1705 | Пакля пропитанная | кг | 108 4,082 | 9.04 |  |  |  | 36.9
Н | 2. 101-9411 | Скобяные изделия | компл. | 0
Уд | 3. 203-0223 | Блоки дверные с рамочными полотнами однопольные ДН21-10, площадь 2,05 м2; ДН24-10, площадь 2,35 м2 | м2 | 100 3,78 | 207 |  |  |  | 782.46
22 | ФССЦ-203-9057 | Блоки дверные | м2 | 3,78 1,89*2 | 1616.92 |  |  |  | 6111.96
23 | ФССЦ-101-1921 | Пена монтажная: для герметизации стыков в баллончике емкостью 0,85 л | шт. | 2 1*2 | 72.8 |  |  |  | 145.6
24 | ФЕР10-01-060-01 | Установка и крепление наличников | 100 м коробок блоков | 0,102 0,051*2 | 516.04 | 63.89 | 3.49 |  | 52.64 | 6.52 | 0.36 |  | 7.82 | 0.8
25 | ФЕР15-04-025-04 | Улучшенная окраска масляными составами по дереву: заполнений дверных проемов | 100 м2 окрашиваемой поверхности | 0,10206 0,0189*2*2,7 | 2077.09 | 841.06 | 8.16 | 0.12 | 211.99 | 85.84 | 0.83 | 0.01 | 92.73 | 9.46 | 0.01
26 | ФССЦ-101-0889 | Скобяные изделия для блоков входных дверей в: помещение однопольных | компл. | 2 1*2 | 94.68 |  |  |  | 189.36
27 | ФССЦ-101-0951 | Замок врезной оцинкованный с цилиндровым: механизмом из латуни | компл. | 2 1*2 | 92.52 |  |  |  | 185.04
28 | ФССЦ-101-2002 | Ручки-кнопки со сквозным стержнем на лапках алюминиевые или из сплава ЦАМ | компл. | 2 1*2 | 24.2 |  |  |  | 48.4
29 | ФЕР11-01-011-03 | Устройство стяжек: бетонных толщиной 20 мм 367,66 = 1 591,66 - 2,04 x 600,00 | 100 м2 стяжки | 0,2653 0,1384+0,1269 | 367.66 | 317.07 | 42.05 | 14.73 | 97.54 | 84.12 | 11.16 | 3.91 | 40.65 | 10.78 | 1.27 | 0.34
Уд | 1. 401-0085 | Бетон тяжелый, крупность заполнителя 10 мм, класс В12,5 (М150) | м3 | 2,04 0,5412 | 600 |  |  |  | 324.72
31 | ФССЦ-402-0305 | Самовыравнивающаяся смесь для полов Ветонит "Ваатери Плюс" | т | 1,0612 0,04*26,53 | 3242.3 |  |  |  | 3440.73
32 | ФЕР11-01-004-01 | Устройство гидроизоляции оклеечной рулонными материалами: на мастике Битуминоль, первый слой | 100 м2 изолируемой поверхности | 0,2653 0,1384+0,1269 | 2750.72 | 520.45 | 321.32 | 4.52 | 729.77 | 138.08 | 85.25 | 1.2 | 46.18 | 12.25 | 0.39 | 0.1
33 | ФЕР11-01-004-02 | Устройство гидроизоляции оклеечной рулонными материалами: на мастике Битуминоль, последующий слой | 100 м2 изолируемой поверхности | 0,2653 0,1384+0,1269 | 1776.57 | 313.98 | 158.51 | 2.67 | 471.32 | 83.3 | 42.05 | 0.71 | 27.86 | 7.39 | 0.23 | 0.06
34 | ФЕР11-01-011-03 | Устройство стяжек: бетонных толщиной 20 мм 367,66 = 1 591,66 - 2,04 x 600,00 | 100 м2 стяжки | 0,2653 0,1384+0,1269 | 367.66 | 317.07 | 42.05 | 14.73 | 97.54 | 84.12 | 11.16 | 3.91 | 40.65 | 10.78 | 1.27 | 0.34
Уд | 1. 401-0085 | Бетон тяжелый, крупность заполнителя 10 мм, класс В12,5 (М150) | м3 | 2,04 0,5412 | 600 |  |  |  | 324.72
35 | ФЕР11-01-011-04 | Устройство стяжек: на каждые 5 мм изменения толщины стяжки добавлять или исключать к расценке 11-01-011-03 11,62 = 317,62 - 0,51 x 600,00 КОЭФ. К ПОЗИЦИИ: Общая толщина выравнивающей стяжки 50 мм ПЗ=6 (ОЗП=6; ЭМ=6 к расх.; ЗПМ=6; МАТ=6 к расх.; ТЗ=6; ТЗМ=6) | 100 м2 стяжки | 0,2653 0,1384+0,1269 | 69.72 | 23.4 | 46.32 | 14.64 | 18.5 | 6.21 | 12.29 | 3.88 | 3 | 0.8 | 1.26 | 0.33
Уд | 1. 401-0085 | Бетон тяжелый, крупность заполнителя 10 мм, класс В12,5 (М150) | м3 | 3,06 0,8118 | 600 |  |  |  | 487.08
37 | ФССЦ-402-0305пр | Самовыравнивающаяся смесь для полов Ветонит "Ваатери Плюс" (расход 20 кг на 1 м2 при толщине 10 мм) | т | 2,653 0,1*26,53 | 3242.3 |  |  |  | 8601.82
Полы (Объемы на помещение женского санузла)
38 | ФЕР11-01-027-03 | Устройство покрытий на цементном растворе из плиток: керамических для полов одноцветных с красителем КОЭФ. К ПОЗИЦИИ: МАТ=0 к расх. | 100 м2 покрытия | 0.1384 | 1175.58 | 1046.88 | 128.7 | 30.3 | 162.7 | 144.89 | 17.81 | 4.19 | 119.78 | 16.58 | 2.66 | 0.37
39 | ФССЦ-101-1776 | Клей для облицовочных работ водостойкий "Плюс" (сухая смесь) | т | 0.0551 | 4316 |  |  |  | 237.81
40 | ФССЦ-402-0070 | Смесь сухая: для заделки швов (фуга) АТЛАС растворная для ручной работы | т | 0.003 | 2500 |  |  |  | 7.5
41 | ФССЦ-101-4489пр | Гранит керамический многоцветный полированный, размером 300х600х10 мм, 600х600х10 мм | м2 | 14.12 | 253.09 |  |  |  | 3573.63
Устройство перегородок
42 | ФЕР10-05-006-01 | Устройство глухих перегородок из гипсокартонных листов (ГКЛ) по системе "КНАУФ" с двойным металлическим каркасом с пространством для пропуска коммуникаций и двухслойной обшивкой с обеих сторон (С116) 9 474,47 = 18 235,63 - 428 x 20,47 | 100 м2 перегородок (за вычетом проемов) | 0.2187 | 9474.47 | 1668.88 | 22.84 |  | 2072.07 | 364.98 | 5 |  | 184 | 40.24
Уд | 1. 101-2512 | Листы гипсокартонные ГКЛВ12,5 мм | м2 | 428 93,6 | 20.47 |  |  |  | 1915.99
Н | 2. 104-9016 | Материалы теплоизоляционные из минеральных волокон | м2 | 103 22,53
43 | ФЕР10-05-002-02 | Устройство перегородок из гипсокартонных листов (ГКЛ) по системе "КНАУФ" с одинарным металлическим каркасом и двухслойной обшивкой с обеих сторон (С 112): с одним дверным проемом 5 167,38 = 11 902,38 - 449 x 15,00 | 100 м2 перегородок (за вычетом проемов) | 0.04002 | 5167.38 | 1233.52 | 20.5 |  | 206.8 | 49.37 | 0.82 |  | 136 | 5.44
Уд | 1. 101-2509 | Листы гипсокартонные ГКЛ12,5 мм | м2 | 449 17,97 | 15 |  |  |  | 269.55
Н | 2. 104-9016 | Материалы теплоизоляционные из минеральных волокон | м2 | 103 4,122
44 | ФССЦ-101-2512 | Листы гипсокартонные: ГКЛВ 12,5 мм | м2 | 111.57 | 20.47 |  |  |  | 2283.84
45 | ФССЦ-104-0318 | Плиты теплоизоляционные из стекловолокна URSA, марки П-15-У12-1250-600-100 | м3 | 1.3326 | 585.84 |  |  |  | 780.69
Отделка оконных проемов
46 | ФЕРр53-20-1 | Кладка отдельных участков из кирпича: наружных простых стен | 100 м3 кладки | 0.0013 | 89275.4 | 4717.94 | 3369.6 | 526.5 | 116.06 | 6.13 | 4.38 | 0.68 | 563 | 0.73 | 39 | 0.05
47 | ФЕР10-01-034-03 | Установка в жилых и общественных зданиях оконных блоков из ПВХ профилей: поворотных (откидных, поворотно-откидных) с площадью проема до 2 м2 одностворчатых | 100 м2 проемов | 0,028 0,014*2 | 174045.8 | 1888.54 | 508.25 | 20.42 | 4873.28 | 52.88 | 14.23 | 0.57 | 216.08 | 6.05 | 1.76 | 0.05
48 | ФЕР10-01-035-01 | Установка подоконных досок из ПВХ: в каменных стенах толщиной до 0,51 м | 100 п.м | 0.028 | 4187.28 | 180.75 | 14.33 | 0.46 | 117.24 | 5.06 | 0.4 | 0.01 | 21.19 | 0.59 | 0.04
Н | 1. 101-1689 | Доски подоконные ПВХ | м | 0
50 | ФССЦ-101-1498 | Плиты подоконные | м2 | 2.8 | 128.29 |  |  |  | 359.21
53 | ФЕР10-05-008-01 | Облицовка стен по системе "КНАУФ" по одинарному металлическому каркасу из потолочного профиля гипсокартонными листами (С 623): одним слоем с оконным проемом (откос) 3 576,86 = 5 181,86 - 107 x 15,00 | 100 м2 стен (за вычетом проемов) | 0.036 | 3576.86 | 752.81 | 21.65 |  | 128.77 | 27.1 | 0.78 |  | 83 | 2.99
Уд | 1. 101-2509 | Листы гипсокартонные ГКЛ12,5 мм | м2 | 107 3,852 | 15 |  |  |  | 57.78
54 | ФССЦ-101-2512 | Листы гипсокартонные: ГКЛВ 12,5 мм | м2 | 3.6 | 20.47 |  |  |  | 73.69
55 | ФЕР15-04-005-09 | Окраска поливинилацетатными водоэмульсионными составами высококачественная: по сборным конструкциям стен, подготовленным под окраску | 100 м2 окрашиваемой поверхности | 0.036 | 2216.89 | 446.56 | 11.96 | 0.23 | 79.81 | 16.08 | 0.43 | 0.01 | 46.42 | 1.67 | 0.02
Стены
56 | ФЕР10-05-008-01 | Облицовка стен по системе "КНАУФ" по одинарному металлическому каркасу из потолочного профиля гипсокартонными листами (С 623): одним слоем с оконным проемом 3 576,86 = 5 181,86 - 107 x 15,00 | 100 м2 стен (за вычетом проемов) | 0.3188 | 3576.86 | 752.81 | 21.65 |  | 1140.3 | 240 | 6.9 |  | 83 | 26.46
Уд | 1. 101-2509 | Листы гипсокартонные ГКЛ12,5 мм | м2 | 107 34,11 | 15 |  |  |  | 511.65
57 | ФССЦ-101-2512 | Листы гипсокартонные: ГКЛВ 12,5 мм | м2 | 34.11 | 20.47 |  |  |  | 698.23
134 | ФЕР15-01-019-05 | Гладкая облицовка стен, столбов, пилястр и откосов (без карнизных, плинтусных и угловых плиток) без установки плиток туалетного гарнитура на клее из сухих смесей: по кирпичу и бетону 3 569,20 = 10 688,20 - 100 x 71,19 | 100 м2 поверхности облицовки | 0.4525 | 3569.2 | 1465.77 | 31.75 | 17.01 | 1615.06 | 663.26 | 14.37 | 7.7 | 159.67 | 72.25 | 1.65 | 0.75
Уд | 1. 101-0256 | Плитки керамические глазурованные для внутренней облицовки стен: гладкие без завала белые | м2 | 100 45,25 | 71.19 |  |  |  | 3221.35
59 | ФССЦ-101-4489 прим. | Гранит керамический многоцветный полированный | м2 | 45.25 | 253.09 |  |  |  | 11452.32
60 | ФЕР20-02-002-02 | Установка решеток жалюзийных площадью в свету: до 1,0 м2 КОЭФ. К ПОЗИЦИИ: МАТ=0 к расх. | 1 решетка | 2 | 19.62 | 15.97 | 3.65 | 0.14 | 39.24 | 31.94 | 7.3 | 0.28 | 1.78 | 3.56 | 0.01 | 0.02
Н | 1. 301-9390 | Решетки жалюзийные | шт. | 0
61 | ФССЦ-301-9390 | Решетки жалюзийные | шт. | 2 | 154.98 |  |  |  | 309.96
Потолок
62 | ФЕР10-05-011-02 | Устройство подвесных потолков из гипсокартонных листов (ГКЛ) по системе "КНАУФ": одноуровневых (П 113) 4 272,02 = 5 937,02 - 111 x 15,00 | 100 м2 потолка | 0.0654 | 4272.02 | 879.79 | 20.05 |  | 279.39 | 57.54 | 1.31 |  | 97 | 6.34
Уд | 1. 101-2509 | Листы гипсокартонные ГКЛ12,5 мм | м2 | 111 7,259 | 15 |  |  |  | 108.89
Н | 2. 201-9010 | Тяга подвесов | шт. | 81 5,297
63 | ФССЦ-101-3284 | Листы гипсокартонные: огнестойкие | м2 | 7.259 | 46.38 |  |  |  | 336.67
64 | ФССЦ-201-0819 | Тяга подвеса: 500 | шт. | 5.297 | 0.62 |  |  |  | 3.28
65 | ФЕР10-05-011-02 прим. | Устройство натяжных потолков КОЭФ. К ПОЗИЦИИ: МАТ=0 к расх. | 100 м2 потолка | 0.083 | 899.84 | 879.79 | 20.05 |  | 74.69 | 73.03 | 1.66 |  | 97 | 8.05
Н | 1. 201-9010 | Тяга подвесов | шт. | 0
66 | ФССЦ-201-9039 | Натяжной потолок | м2 | 8.3 | 149.33 |  |  |  | 1239.44
Итого по разделу 2 Отделка помещения сан. узла | [8 empty] | 269270.42 |  |  |  |  | 3250.33 |  | 32.49
Раздел 3. Монтаж сантехнического оборудования и зеркал
67 | ФЕР17-01-001-16 | Установка биде | 10 компл. | 0.1 | 6420.92 | 291.01 | 33.22 | 1.51 | 642.09 | 29.1 | 3.32 | 0.15 | 30.25 | 3.03 | 0.13 | 0.01
68 | ФЕР17-01-003-02 | Установка унитазов: с бачком высокорасполагаемым КОЭФ. К ПОЗИЦИИ: МАТ=0 к расх. | 10 компл. | 0.3 | 344.33 | 294.52 | 49.81 | 3.71 | 103.3 | 88.36 | 14.94 | 1.11 | 30.97 | 9.29 | 0.32 | 0.1
69 | ФССЦ-301-0904 | Унитазы напольные керамические шамотированные | компл. | 3 | 927.48 |  |  |  | 2782.44
70 | ФССЦ-301-9400 | Приборы санитарно-технические(система инсталляции к унитазам ) | компл. | 5 3+2 | 2145.2 |  |  |  | 10726
71 | ФЕР16-05-005-01 | Установка кнопки смыва КОЭФ. К ПОЗИЦИИ: МАТ=0 к расх. | 1 шт. | 3 | 11.82 | 8.84 | 2.98 |  | 35.46 | 26.52 | 8.94 |  | 0.93 | 2.79
72 | ФССЦ-301-9400 | Приборы санитарно-технические(кнопка смыва) | компл. | 3 | 404.14 |  |  |  | 1212.42
73 | ФЕР17-01-001-14 | Установка умывальников одиночных: с подводкой холодной и горячей воды КОЭФ. К ПОЗИЦИИ: МАТ=0 к расх. | 10 компл. | 0.3 | 231.9 | 208.27 | 23.63 | 1.51 | 69.57 | 62.48 | 7.09 | 0.45 | 21.65 | 6.5 | 0.13 | 0.04
75 | ФССЦ-301-9400 | Приборы санитарно-технические(система инсталляции к умывальнику) | компл. | 5 3+2 | 2145.2 |  |  |  | 10726
76 | ФЕР17-01-002-03 | Установка смесителей КОЭФ. К ПОЗИЦИИ: МАТ=0 к расх. | 10 шт. | 0.3 | 67.54 | 67.34 | 0.2 |  | 20.26 | 20.2 | 0.06 |  | 7 | 2.1
77 | ФССЦ-301-9450 | Смесители | шт. | 3 | 808.27 |  |  |  | 2424.81
78 | ФЕР10-01-059-01 | Установка столов, шкафов под мойки, холодильных шкафов и др. | 100 шт. изделий | 0.03 | 2505.44 | 602.7 | 269.39 | 20.07 | 75.16 | 18.08 | 8.08 | 0.6 | 75.15 | 2.25 | 1.73 | 0.05
Н | 1. 203-9130 | Изделия штучные | шт. | 100 3
79 | ФССЦ-203-9130 | Изделия штучные(столешница в комплекте с раковиной) | шт. | 3 | 6771.65 |  |  |  | 20314.95
Установка зеркал
80 | ФЕР15-05-021-01 | Установка зеркал КОЭФ. К ПОЗИЦИИ: МАТ=0 к расх. | 100 м2 стеклопакетов | 0.04 | 1662.68 | 1513.31 | 149.37 | 9.86 | 66.51 | 60.54 | 5.97 | 0.39 | 177.41 | 7.1 | 0.73 | 0.03
81 | ФССЦ-101-9882 | Зеркало толщиной 4 мм. | м2 | 4 | 250 |  |  |  | 1000
83 | ФЕРр69-2-1 | Сверление отверстий: в кирпичных стенах электроперфоратором диаметром до 20 мм, толщина стен 0,5 кирпича | 100 отверстий | 0.1 | 57.11 | 46.83 | 10.28 |  | 5.71 | 4.68 | 1.03 |  | 5.49 | 0.55
Н | 1. 509-9900 | Строительный мусор | т | 0,006 0,0006
84 | ФЕРр69-2-2 | Сверление отверстий: на каждые 0,5 кирпича толщины стен добавлять к расценке 69-2-1 | 100 отверстий | 0.1 | 54.92 | 45.04 | 9.88 |  | 5.49 | 4.5 | 0.99 |  | 5.28 | 0.53
Н | 1. 509-9900 | Строительный мусор | т | 0,006 0,0006
Итого по разделу 3 Монтаж сантехнического оборудования и зеркал | [8 empty] | 208888.86 |  |  |  |  | 447.42 |  | 2.63
Раздел 4. Установка перегородок JUMBO в женском сан. узле
85 | ФЕР10-01-057-01 | Установка по месту шкафных и антресольных: стенок КОЭФ. К ПОЗИЦИИ: МАТ=0 к расх. | 100 м2 деталей | 0.192 | 915.05 | 572.39 | 342.66 | 22.14 | 175.69 | 109.9 | 65.79 | 4.25 | 70.06 | 13.45 | 1.64 | 0.31
86 | ФССЦ-203-9121 прим. | Перегородки JUMBO | м2 | 19.2 | 1581.38 |  |  |  | 30362.5
Итого по разделу 4 Установка перегородок JUMBO в женском сан. узле | [8 empty] | 125198.27 |  |  |  |  | 176.98 |  | 3.55
Раздел 5. Прочее (Объемы на оба помещения сан. узлов)
88 | ФССЦ-101-3059 | Мешки бумажные марки "Крафт" | 1000 шт. | 0.148 | 6930.24 |  |  |  | 1025.68
89 | ФСЦП311-01-146-1 | Мусор строительный с погрузкой вручную: погрузка | тонна | 7.4 | 32.93 | 4.15 | 28.78 |  | 243.68 | 30.71 | 212.97 |  | 0.58 | 4.29
Итого по разделу 5 Прочее (Объемы на оба помещения сан. узлов) | [8 empty] | 7224.63 |  |  |  |  | 4.29
Раздел 6. Водопровод, канализация (Объемы на оба помещения сан. узлов)
90 | ФЕРр65-1-1 | Разборка трубопроводов из водогазопроводных труб диаметром: до 32 мм | 100 м трубопровода | 0.5 | 328.71 | 288.02 | 7.09 | 1.16 | 164.36 | 144.01 | 3.55 | 0.58 | 34.66 | 17.33 | 0.1 | 0.05
Н | 1. 509-9899 | Строительный мусор и масса возвратных материалов | т | 0,22 0,11
91 | ФЕРр65-2-1 | Разборка трубопроводов из чугунных канализационных труб диаметром: 50 мм | 100 м трубопровода с фасонными частями | 0,225 0,1125*2 | 587.05 | 582.05 | 5 | 1.86 | 132.09 | 130.96 | 1.13 | 0.42 | 68.8 | 15.48 | 0.16 | 0.04
Н | 1. 509-9899 | Строительный мусор и масса возвратных материалов | т | 0,59 0,1327
92 | ФЕРр65-2-2 | Разборка трубопроводов из чугунных канализационных труб диаметром: 100 мм | 100 м трубопровода с фасонными частями | 0,3 0,15*2 | 731.64 | 721.64 | 10 | 3.71 | 219.49 | 216.49 | 3 | 1.11 | 85.3 | 25.59 | 0.32 | 0.1
Н | 1. 509-9899 | Строительный мусор и масса возвратных материалов | т | 1,34 0,402
93 | ФЕР16-04-001-01 | Прокладка трубопроводов канализации из полиэтиленовых труб высокой плотности диаметром: 50 мм | 100 м трубопровода | 0.1 | 4632.32 | 637.26 | 11.57 | 0.27 | 463.23 | 63.73 | 1.16 | 0.03 | 64.24 | 6.42 | 0.02
Н | 1. 301-9240 | Крепления | кг | 0
Н | 2. 302-9120 | Задвижки | шт. | 0
94 | ФССЦ-103-9910 | Фасонные и соединительные части к многослойным металлополимерным трубам | шт. | 14 | 26.64 |  |  |  | 372.96
95 | ФЕР16-07-004-01 | Врезка в действующие внутренние сети трубопроводов канализации диаметром: 50 мм | 1 врезка | 2 | 131.12 | 60.14 | 0.87 |  | 262.24 | 120.28 | 1.74 |  | 7.05 | 14.1
97 | ФЕР16-04-001-02 | Прокладка трубопроводов канализации из полиэтиленовых труб высокой плотности диаметром: 100 мм | 100 м трубопровода | 0,3 0,15*2 | 7802.78 | 611.07 | 24.87 | 0.81 | 2340.83 | 183.32 | 7.46 | 0.24 | 61.6 | 18.48 | 0.06 | 0.02
Н | 1. 301-9240 | Крепления | кг | 0
Н | 2. 302-9120 | Задвижки | шт. | 0
98 | ФЕР16-07-004-02 | Врезка в действующие внутренние сети трубопроводов канализации диаметром: 100 мм | 1 врезка | 2 | 212.63 | 76.26 | 0.87 |  | 425.26 | 152.52 | 1.74 |  | 8.94 | 17.88
99 | ФЕР16-03-002-01 | Прокладка трубопроводов водоснабжения из многослойных металл-полимерных труб диаметром: 15 мм | 100 м трубопровода | 0.5 | 2894.93 | 1093.12 | 47.41 | 0.95 | 1447.47 | 546.56 | 23.71 | 0.48 | 112 | 56 | 0.07 | 0.04
Н | 1. 103-9910 | Фасонные и соединительные части к многослойным металлополимерным трубам | шт. | 0
Н | 2. 301-1224 | Крепления для трубопроводов: кронштейны, планки, хомуты | кг | 0 | 11.98
Н | 3. 302-9912 | Арматура запорная к многослойным металлополимерным трубам | шт. | 0
100 | ФЕР16-07-003-01 | Врезка в действующие внутренние сети трубопроводов отопления и водоснабжения диаметром: 15 мм | 1 врезка | 6 | 73.75 | 44.24 | 4.94 |  | 442.5 | 265.44 | 29.64 |  | 4.46 | 26.76
101 | ФССЦ-103-9162 | Муфты диам. 20 мм. | шт. | 30 | 1.51 |  |  |  | 45.3
102 | ФССЦ-302-9911 | Фасонные и соединительные части к полиэтиленовым трубам(тройник 20мм*1/2"*20мм) | шт. | 28 | 30.95 |  |  |  | 866.6
103 | ФССЦ-302-1483 | Кран шаровой В-В размером: 1/2" | шт. | 24 | 53.8 |  |  |  | 1291.2
Итого по разделу 6 Водопровод, канализация (Объемы на оба помещения сан. узлов) | [8 empty] | 77950.65 |  |  |  |  | 2505.25 |  | 2.86
Раздел 7. Электроснабжение (Объемы на оба помещения сан. узлов)
104 | ФЕРр69-2-1 | Сверление отверстий: в кирпичных стенах электроперфоратором диаметром до 20 мм, толщина стен 0,5 кирпича | 100 отверстий | 0,14 0,07*2 | 57.11 | 46.83 | 10.28 |  | 8 | 6.56 | 1.44 |  | 5.49 | 0.77
Н | 1. 509-9900 | Строительный мусор | т | 0,006 0,00084
105 | ФЕРм08-03-526-01 | Автомат одно-, двух-, трехполюсный, устанавливаемый на конструкции: на стене или колонне, на ток до 25 А | 1 шт. | 1 | 255.97 | 14.84 | 1.13 |  | 255.97 | 14.84 | 1.13 |  | 1.56 | 1.56
106 | ФЕРм08-03-526-02 | Автомат одно-, двух-, трехполюсный, устанавливаемый на конструкции: на стене или колонне, на ток до 100 А | 1 шт. | 2 | 283.55 | 22.06 | 3.77 | 0.14 | 567.1 | 44.12 | 7.54 | 0.28 | 2.32 | 4.64 | 0.01 | 0.02
107 | ФЕРм08-03-591-11 | Розетка штепсельная: трехполюсная | 100 шт. | 0.03 | 1835.64 | 728.13 | 29.03 | 1.62 | 55.07 | 21.84 | 0.87 | 0.05 | 73.4 | 2.2 | 0.12
108 | ФЕРм08-03-591-05 | Выключатель: двухклавишный утопленного типа при скрытой проводке | 100 шт. | 0.02 | 371.41 | 325.38 | 9.68 | 0.54 | 7.43 | 6.51 | 0.19 | 0.01 | 32.8 | 0.66 | 0.04
109 | ФЕРм08-03-593-19 | Светильник в подвесных потолках | 100 шт. | 0.2 | 8332.23 | 1170.56 | 1083.58 | 376.02 | 1666.45 | 234.11 | 216.72 | 75.2 | 118 | 23.6 | 32.36 | 6.47
110 | ФЕРм08-02-410-01 | Труба полиэтиленовая по основанию пола, диаметр: до 25 мм | 100 м | 0,8 0,4*2 | 903.16 | 156.98 | 28.3 | 1.49 | 722.53 | 125.58 | 22.64 | 1.19 | 16.7 | 13.36 | 0.11 | 0.09
111 | ФЕРм08-02-412-03 | Затягивание провода в проложенные трубы и металлические рукава первого одножильного или многожильного в общей оплетке, суммарное сечение до 16 мм2 | 100 м | 0,8 0,4*2 | 307.53 | 73.88 | 9.68 | 0.54 | 246.02 | 59.1 | 7.74 | 0.43 | 7.86 | 6.29 | 0.04 | 0.03
112 | ФЕРм08-03-574-02 | Разводка по устройствам и подключение жил кабелей или проводов сечением: до 16 мм2 | 100 жил | 0.04 | 3115.77 | 344.22 | 15.96 | 0.14 | 124.63 | 13.77 | 0.64 | 0.01 | 34.7 | 1.39 | 0.01
Итого по разделу 7 Электроснабжение (Объемы на оба помещения сан. узлов) | [8 empty] | 27712.38 |  |  |  |  | 623.14 |  | 75.62
Раздел 8. Пуско-наладка (Объемы на оба помещения сан. узлов)
113 | ФЕРп01-11-028-01 | Измерение сопротивления изоляции мегаомметром: кабельных и других линий напряжением до 1 кВ, предназначенных для передачи электроэнергии к распределительным устройствам, щитам, шкафам, коммутационным аппаратам и электропотребителям | 1 линия | 6 | 5.12 | 5.12 |  |  | 30.72 | 30.72 |  |  | 0.4 | 2.4
114 | ФЕРп01-11-013-01 | Замер полного сопротивления цепи "фаза-нуль" | 1 токоприемник | 6 | 19.21 | 19.21 |  |  | 115.26 | 115.26 |  |  | 1.5 | 9
115 | ФЕРп01-11-011-01 | Проверка наличия цепи между заземлителями и заземленными элементами | 100 точек | 0.67 | 204.88 | 204.88 |  |  | 137.27 | 137.27 |  |  | 16 | 10.72
Итого по разделу 8 Пуско-наладка (Объемы на оба помещения сан. узлов) | [8 empty] | 3501.54 |  |  |  |  | 22.12
Раздел 9. Материалы (Объемы на оба помещения сан. узлов)
116 | ФССЦ-509-2228 | Выключатели автоматические 16А | шт. | 1 | 9.87 |  |  |  | 9.87
117 | ФССЦ-509-2230 | Выключатели автоматические 40А | шт. | 1 | 10.46 |  |  |  | 10.46
118 | ФССЦ-509-1624 | Устройства защитного отключения УЗО | шт. | 1 | 326.95 |  |  |  | 326.95
119 | ФССЦ-509-1338 | Светильник R80 | шт. | 20 | 15.01 |  |  |  | 300.2
120 | ФССЦ-509-1694 | Лампа энергосберегающая | шт. | 20 | 39.44 |  |  |  | 788.8
121 | ФССЦ-503-9013 | Розетка | шт. | 3 | 114.2 |  |  |  | 342.6
122 | ФССЦ-509-9005 | Выключатель | шт. | 2 | 68.93 |  |  |  | 137.86
123 | ФССЦ-501-0595 | Кабели силовые гибкие на напряжение до 660 В для присоединения шахтного бурильного электроинструмента, марки: КОГВЭШ, с числом жил и сечением 3х1,5+1х1,5+1х1,5 мм2 | 1000 м | 0,06 0,03*2 | 26541.32 |  |  |  | 1592.48
124 | ФССЦ-501-0596 | Кабели силовые гибкие на напряжение до 660 В для присоединения шахтного бурильного электроинструмента, марки: КОГВЭШ, с числом жил и сечением 3х2,5+1х2,5+1х2,5 мм2 | 1000 м | 0,02 0,01*2 | 32798.31 |  |  |  | 655.97
125 | ФССЦ-301-1349 | Трубки гофрированные, диаметром 20 мм | м | 80 40*2 | 9.62 |  |  |  | 769.6
Итого по разделу 9 Материалы (Объемы на оба помещения сан. узлов) | [8 empty] | 19739.16
Раздел 10. Вентиляция (Объемы на оба помещения сан. узлов)
126 | ФЕРр65-30-7 | Разборка воздуховодов из листовой стали толщиной: 1-2 мм диаметром/периметром до 320 мм /1000 мм | 100 м2 поверхности воздуховодов | 0,3 0,15*2 | 433.74 | 410.29 | 23.45 | 8.7 | 130.12 | 123.09 | 7.03 | 2.61 | 48.1 | 14.43 | 0.75 | 0.23
127 | ФЕР20-01-001-01 | Прокладка воздуховодов из листовой, оцинкованной стали и алюминия класса Н (нормальные) толщиной: 0,5 мм, диаметром до 200 мм | 100 м2 поверхности воздуховодов | 0,17 0,1+0,07 | 2045.07 | 1467.1 | 143.32 | 7.02 | 347.66 | 249.41 | 24.36 | 1.19 | 167.86 | 28.54 | 0.52 | 0.09
Н | 1. 101-9430 | Сетки в рамках | м2 | 0
Н | 2. 301-9066 | Воздуховоды металлические | м2 | 100 17
Н | 3. 301-9110 | Дроссель-клапаны в патрубке | шт. | 0
Н | 4. 301-9240 | Крепления | кг | 0
Н | 5. 301-9520 | Шиберы | шт. | 0
Н | 6. 301-9640 | Заглушки питометражных лючков | шт. | 0
128 | ФССЦ-301-9066 | Воздуховоды металлические | м2 | 17 10+7 | 402.8 |  |  |  | 6847.6
129 | ФССЦ-301-9110 | Дроссель-клапаны в патрубке | шт. | 6 3+3 | 80.7 |  |  |  | 484.2
130 | ФССЦ-301-9240 | Крепления | кг | 10 5+5 | 30.4 |  |  |  | 304
131 | ФССЦ-301-9520 | Шиберы | шт. | 2 1+1 | 82.6 |  |  |  | 165.2
132 | ФЕР20-02-003-10 прим. | Установка диффузоров | шт. | 6 3+3 | 21.06 | 9.6 | 1.4 |  | 126.36 | 57.6 | 8.4 |  | 1.07 | 6.42
133 | ФССЦ-301-1062 | Диффузоры потолочные пластиковые "АРКТОС" марки ДПУ веерные ДПУ-К, диаметр 160 мм | шт. | 6 3+3 | 145.21 |  |  |  | 871.26
Итого по разделу 10 Вентиляция (Объемы на оба помещения сан. узлов) | [8 empty] | 47595.08 |  |  |  |  | 624.97 |  | 3.66
ИТОГИ ПО СМЕТЕ:
Итого прямые затраты по смете в ценах 2001г. | [8 empty] | 163862.53 | 7663.16 | 1226.99 | 156.53 |  | 844.28 |  | 13.56
Итого прямые затраты по смете с учетом коэффициентов к итогам | [8 empty] | 724871.43 | 94899.13 | 8513.49 | 1920.31 |  | 10371.39 |  | 155.13
В том числе, справочно:
МДС 81-35-2004 п. 4.7 ОЗП=1,15; ЭМ=1,25; ЗПМ=1,25; ТЗ=1,15 (Поз. 3-5, 21-24, 26-28, 42-45, 47-48, 50, 53-54, 56-57, 62-66, 78-79, 85-86, 7-8, 29, 31-35, 37-41, 59, 9-10, 25, 55, 134, 80-81, 60-61, 67-73, 75-77, 93-95, 97-102, 127-133) | [8 empty] | 932.94 | 792.67 | 140.25 | 11.32 |  | 86.4105
на 3 кв. 2011 г. ОЗП=11,44; ЭМ-ЗПМ=5,49; ЗПМ=11,44; МАТ=4; ТЗ=11,44; ТЗМ=11,44 (Поз. 1, 19, 2-5, 21-24, 26-28, 42-45, 47-48, 50, 53-54, 56-57, 62-66, 78-79, 85-86, 6-8, 29, 31-35, 37-41, 59, 9-10, 25, 55, 134, 80-81, 12-15, 90-92, 126, 16, 18, 20, 46, 60-61, 67-73, 75-77, 93-95, 97-102, 127-133, 103, 83-84, 104, 11, 105-112, 116-125) | [8 empty] | 553022.81 | 85001.23 | 6181.48 | 1752.46 |  | 9440.6832 |  | 141.5664
Пуско- наладка ПЗ=5,6 (ОЗП=5,6; ЭМ=5,6; ЗПМ=5,6; МАТ=5,6) (Поз. 113-115) | [8 empty] | 1302.95 | 1302.95
Мусор ПЗ=5,53 (ОЗП=5,53; ЭМ=5,53; ЗПМ=5,53; МАТ=5,53) (Поз. 88-89) | [8 empty] | 5750.2 | 139.12 | 964.75
Накладные расходы | [8 empty] | 78181.71
В том числе, справочно:
95%*0,85 ФОТ (от 96819,44) (Поз. 1, 19, 2-5, 21-24, 26-28, 42-45, 47-48, 50, 53-54, 56-57, 62-66, 78-79, 85-86, 6-8, 29, 31-35, 37-41, 59, 9-10, 25, 55, 134, 80-81, 12-15, 90-92, 126, 16, 18, 20, 46, 60-61, 67-73, 75-77, 93-95, 97-102, 127-133, 83-84, 104, 88-89, 11, 105-115) | [8 empty] | 78181.71
Сметная прибыль | [8 empty] | 38727.78
В том числе, справочно:
50%*0,8 ФОТ (от 96819,44) (Поз. 1, 19, 2-5, 21-24, 26-28, 42-45, 47-48, 50, 53-54, 56-57, 62-66, 78-79, 85-86, 6-8, 29, 31-35, 37-41, 59, 9-10, 25, 55, 134, 80-81, 12-15, 90-92, 126, 16, 18, 20, 46, 60-61, 67-73, 75-77, 93-95, 97-102, 127-133, 83-84, 104, 88-89, 11, 105-115) | [8 empty] | 38727.78
Итоги по смете:
Итого Строительные работы | [8 empty] | 790818.66 |  |  |  |  | 9724.76 |  | 79.51
Итого Монтажные работы | [8 empty] | 47460.72 |  |  |  |  | 624.51 |  | 75.62
Итого Прочие затраты | [8 empty] | 3501.54 |  |  |  |  | 22.12
Итого | [8 empty] | 841780.92 |  |  |  |  | 10371.39 |  | 155.13
В том числе:
Материалы | [8 empty] | 621458.81
Машины и механизмы | [8 empty] | 8513.49
ФОТ | [8 empty] | 96819.44
Накладные расходы | [8 empty] | 78181.71
Сметная прибыль | [8 empty] | 38727.78
Итого СМР для расчета лимитированных затрат | [8 empty] | 838279.38
Временные 1,8% | [8 empty] | 15089.03
Итого | [8 empty] | 853368.41
Итого с прочими затратами (3 501,54) | [8 empty] | 856869.95
Непредвиденные затраты 2% | [8 empty] | 17137.4
Итого с непредвиденными | [8 empty] | 874007.35
Вывоз строительного мусора | [8 empty] | 18644
Итого с учетом доп. затрат в тек ценах | [8 empty] | 892651.35
НДС 18% | [8 empty] | 160677.24
ВСЕГО по смете | [8 empty] | 1053328.59 |  |  |  |  | 10371.39 |  | 155.13
Составил: ___________________________
(должность, подпись, расшифровка)
Проверил: ___________________________
(должность, подпись, расшифровка)