## Локальная смета
Приложение №2
к документации об открытом аукционе в электронной форме
СОГЛАСОВАНО: | [11 empty] | УТВЕРЖДАЮ:
Директор МУ "СОИИ"
_________________ | [11 empty] | _____________К.В.Нецветаев
" _____ " ________________ 2011 г. | [11 empty] | "____" ______________2011 г.
МУ "СОИИ"
(наименование стройки)
ЛОКАЛЬНЫЙ СМЕТНЫЙ РАСЧЕТ №
(локальная смета)
|  | на | восстановление асфальтобетонного покрытия на объектах после ремонта на инженерных сетях,
входящих в состав имущества муниципальной казны г.Перми
(наименование работ и затрат, наименование объекта)
Основание:
|  |  | Сметная стоимость строительных работ _______________________________________________________________________________________________ | [5 empty] | ___________________________249779,16 |  | руб.
|  |  | Средства на оплату труда _______________________________________________________________________________________________ | [5 empty] | ___________________________10986,6 |  | руб.
|  |  | Сметная трудоемкость _______________________________________________________________________________________________ | [5 empty] | _______________________________________________________________________________________________54,9 |  | чел.час
Составлен(а) в текущих (прогнозных) ценах по состоянию на 3 кв. 2011 г.
№ пп | Обоснование | Наименование | Ед. изм. | Кол. | Стоимость единицы, руб. |  |  |  | Общая стоимость, руб. |  |  |  | Т/з осн. раб.на ед. | Т/з осн. раб. Всего | Т/з мех. на ед. | Т/з мех. Всего
[5 empty] | Всего | В том числе |  |  | Всего | В том числе
[6 empty] | Осн.З/п | Эк.Маш | З/пМех |  | Осн.З/п | Эк.Маш | З/пМех
1 | 2 | 3 | 4 | 5 | 6 | 7 | 8 | 9 | 10 | 11 | 12 | 13 | 14 | 15 | 16 | 17
Раздел 1.
1 | ФЕР27-04-001-02 | Устройство подстилающих и выравнивающих слоев оснований: из песчано-гравийной смеси | 100 м3 материала основания (в плотном теле) | 0.1 | 2381.84 | 126.07 | 2238.69 | 187.94 | 238.18 | 12.61 | 223.87 | 18.79 | 15.72 | 1.57 | 14.81 | 1.48
2 | ФССЦ-408-0200 | Смесь песчано-гравийная природная | м3 | 10 | 60 |  |  |  | 600
3 | ФЕРр68-9-1 | Исправление профиля оснований: щебеночных с добавлением нового материала | 1000 м2 площади основания | 0.05 | 16870.32 | 706.18 | 6230.33 | 755.44 | 843.52 | 35.31 | 311.52 | 37.77 | 87.29 | 4.36 | 56 | 2.8
4 | ФЕР27-06-008-01 | Устройство шва-стыка в асфальтобетонном покрытии | 100 м шва | 0.16 | 3364.31 | 178.84 | 2775.71 | 164.48 | 538.29 | 28.61 | 444.11 | 26.32 | 21.89 | 3.5 | 12.85 | 2.06
5 | ФЕР27-04-006-01 | Устройство оснований толщиной 15 см из щебня фракции 40-70 мм при укатке каменных материалов с пределом прочности на сжатие свыше 68,6 до 98,1 МПа (свыше 700 до 1000 кгс/см2): однослойных | 1000 м2 основания | 0.37 | 26411.25 | 301.96 | 4365.59 | 550.38 | 9772.16 | 111.73 | 1615.27 | 203.64 | 36.96 | 13.68 | 41.95 | 15.52
6 | ФЕР27-06-026-01 | Розлив вяжущих материалов | 1 т | 0.3906 | 1571.83 |  | 39.6 | 7.66 | 613.96 |  | 15.47 | 2.99 |  |  | 0.66 | 0.26
7 | ФЕР27-06-020-01 | Устройство покрытия толщиной 4 см из горячих асфальтобетонных смесей плотных мелкозернистых типа АБВ, плотность каменных материалов: 2,5-2,9 т/м3 | 1000 м2 покрытия | 0.37 | 54732.4 | 368.45 | 2386.22 | 262.54 | 20250.99 | 136.33 | 882.9 | 97.14 | 38.3 | 14.17 | 19.08 | 7.06
8 | ФЕР27-06-021-01 | На каждые 0,5 см изменения толщины покрытия добавлять или исключать: к расценке 27-06-020-01 КОЭФ. К ПОЗИЦИИ: Новый коэффициент ПЗ=4 (ОЗП=4; ЭМ=4 к расх.; ЗПМ=4; МАТ=4 к расх.; ТЗ=4; ТЗМ=4) | 1000 м2 покрытия | 0.37 | 25943.56 | 3.48 | 12.4 |  | 9599.12 | 1.29 | 4.59 |  | 0.36 | 0.13
9 | ФЕР27-07-001-01 | Устройство асфальтобетонных покрытий дорожек и тротуаров однослойных из литой мелкозернистой асфальтобетонной смеси толщиной 3 см | 100 м2 покрытия | 0.5 | 3566.51 | 140.46 | 57.68 | 0.57 | 1783.26 | 70.23 | 28.84 | 0.29 | 15.12 | 7.56 | 0.05 | 0.03
10 | ФЕР27-07-001-02 | На каждые 0,5 см изменения толщины покрытия добавлять к расценке 27-07-001-01 КОЭФ. К ПОЗИЦИИ: ПЗ=2 (ОЗП=2; ЭМ=2 к расх.; ЗПМ=2; МАТ=2 к расх.; ТЗ=2; ТЗМ=2) | 100 м2 покрытия | 0.5 | 1161.94 | 43.1 | 16.8 |  | 580.97 | 21.55 | 8.4 |  | 4.64 | 2.32
11 | ФЕР27-02-010-02 | Установка бортовых камней бетонных: при других видах покрытий | 100 м бортового камня | 0.1 | 4413.33 | 643.64 | 79.64 | 9.18 | 441.33 | 64.36 | 7.96 | 0.92 | 76.08 | 7.61 | 0.68 | 0.07
12 | ФССЦ-403-8024 | Камни бортовые: БВ 100.30.15 /бетон В30 (М400), объем 0,042 м3/ (ГОСТ 6665-91) | шт. | 10 | 71.93 |  |  |  | 719.3
Итого прямые затраты по смете в ценах 2001г. | [8 empty] | 45981.08 | 482.02 | 3542.93 | 387.86 |  | 54.9 |  | 29.28
Итого прямые затраты по смете с учетом коэффициентов к итогам | [8 empty] | 198410.93 | 6087.92 | 17785.51 | 4898.68 |  | 54.9 |  | 29.28
В том числе, справочно:
Индекс инфляции на 3 кв. 2011 г. НП "Строители Урала" (ФЕР-2001 в ред.2009 г.) ОЗП=12,63; ЭМ=5,02; ЗПМ=12,63; МАТ=4,16 (Поз. 1, 4-12, 2-3) | [8 empty] | 152429.85 | 5605.89 | 14242.58 | 4510.81
Накладные расходы | [8 empty] | 8871.68
В том числе, справочно:
95%*0,85 ФОТ (от 10986,6) (Поз. 1, 4-12, 3) | [8 empty] | 8871.68
Сметная прибыль | [8 empty] | 4394.64
В том числе, справочно:
50%*0,8 ФОТ (от 10986,6) (Поз. 1, 4-12, 3) | [8 empty] | 4394.64
Итоги по смете:
Автомобильные дороги | [8 empty] | 203990.69 |  |  |  |  | 50.54 |  | 26.48
Земляные работы, выполняемые ручным способом | [8 empty] | 2496
Благоустройство (ремонтно-строительные) | [8 empty] | 5190.56 |  |  |  |  | 4.36 |  | 2.8
Итого | [8 empty] | 211677.25 |  |  |  |  | 54.9 |  | 29.28
В том числе:
Материалы | [8 empty] | 174537.5
Машины и механизмы | [8 empty] | 17785.51
ФОТ | [8 empty] | 10986.6
Накладные расходы | [8 empty] | 8871.68
Сметная прибыль | [8 empty] | 4394.64
НДС 18% | [8 empty] | 38101.91
ВСЕГО по смете | [8 empty] | 249779.16 |  |  |  |  | 54.9 |  | 29.28
Составил: ___________________________
(должность, подпись, расшифровка)
Проверил: ___________________________
(должность, подпись, расшифровка)