## Локальная смета
Приложение №2
к документации об открытом аукционе в электронной форме
СОГЛАСОВАНО: | [11 empty] | УТВЕРЖДАЮ:
Директор МУ "СОИИ"
_________________ | [11 empty] | _____________К.В.Нецветаев
" _____ " ________________ 2011 г. | [11 empty] | "____" ______________2011 г.
МУ "СОИИ"
(наименование стройки)
ЛОКАЛЬНЫЙ СМЕТНЫЙ РАСЧЕТ №
(локальная смета)
|  | на | восстановление газонов на объектах после ремонта на бесхозяйных инженерных сетях г.Перми
(наименование работ и затрат, наименование объекта)
Основание:
|  |  | Сметная стоимость строительных работ _______________________________________________________________________________________________ | [5 empty] | ___________________________249984,32 |  | руб.
|  |  | Средства на оплату труда _______________________________________________________________________________________________ | [5 empty] | ___________________________47126,44 |  | руб.
|  |  | Сметная трудоемкость _______________________________________________________________________________________________ | [5 empty] | _______________________________________________________________________________________________405,46 |  | чел.час
Составлен(а) в текущих (прогнозных) ценах по состоянию на 3 кв. 2011 г.
№ пп | Обоснование | Наименование | Ед. изм. | Кол. | Стоимость единицы, руб. |  |  |  | Общая стоимость, руб. |  |  |  | Т/з осн. раб.на ед. | Т/з осн. раб. Всего | Т/з мех. на ед. | Т/з мех. Всего
[5 empty] | Всего | В том числе |  |  | Всего | В том числе
[6 empty] | Осн.З/п | Эк.Маш | З/пМех |  | Осн.З/п | Эк.Маш | З/пМех
1 | 2 | 3 | 4 | 5 | 6 | 7 | 8 | 9 | 10 | 11 | 12 | 13 | 14 | 15 | 16 | 17
Раздел 1.
1 | ФЕР27-04-001-02 | Устройство подстилающих и выравнивающих слоев оснований: из песчано-гравийной смеси | 100 м3 материала основания (в плотном теле) | 1 | 2381.84 | 126.07 | 2238.69 | 187.94 | 2381.84 | 126.07 | 2238.69 | 187.94 | 15.72 | 15.72 | 14.81 | 14.81
2 | ФССЦ-408-0200 | Смесь песчано-гравийная природная | м3 | 100 | 60 |  |  |  | 6000
3 | ФЕР47-01-046-04 | Подготовка почвы для устройства партерного и обыкновенного газона с внесением растительной земли слоем 15 см: вручную | 100 м2 | 9.3 | 2296.1 | 317.6 |  |  | 21353.73 | 2953.68 |  |  | 40 | 372
4 | ФЕР47-01-046-05 | На каждые 5 см изменения толщины слоя добавлять или исключать к расценкам с 47-01-046-01 по 47-01-046-04 | 100 м2 | -9.3 | 702.93 | 43.43 |  |  | -6537.25 | -403.9 |  |  | 5.47 | -50.87
5 | ФЕР47-01-046-06 | Посев газонов партерных, мавританских и обыкновенных вручную | 100 м2 | 9.3 | 668.98 | 50.68 | 301.4 | 31.78 | 6221.51 | 471.32 | 2803.02 | 295.55 | 5.99 | 55.71 | 2.74 | 25.48
6 | ФЕР47-01-001-04 | Очистка участка от мусора | 100 м2 | 3.3 | 30.5 | 30.5 |  |  | 100.65 | 100.65 |  |  | 3.91 | 12.9
7 | СЦП1-3-26 | Погрузочные работы при автомобильных перевозках: Мусор строительный | за т груза | 2 | 1.78 |  |  |  | 3.56
8 | СЦП3-3-25-1 | Перевозка навалочных грузов автомобилями-самосвалами (работающими вне карьеров), расстояние перевозки 25 км: класс груза 1 | 1 т | 2 | 22.04 |  |  |  | 44.08
Итого прямые затраты по смете в ценах 2001г. | [8 empty] | 29568.12 | 3247.82 | 5041.71 | 483.49 |  | 405.46 |  | 40.29
Итого прямые затраты по смете с учетом коэффициентов к итогам | [8 empty] | 154945.94 | 41019.96 | 25309.38 | 6106.48 |  | 405.46 |  | 40.29
В том числе, справочно:
Индекс инфляции на 3 кв. 2011 г. НП "Строители Урала" (ФЕР-2001 в ред.2009 г.) ОЗП=12,63; ЭМ=5,02; ЗПМ=12,63; МАТ=4,16 (Поз. 1-6) | [8 empty] | 125129.61 | 37772.15 | 20267.67 | 5622.99
Перевозки ПЗ=6,21 (Поз. 7-8) | [8 empty] | 248.21
Накладные расходы | [8 empty] | 38054.6
В том числе, справочно:
95%*0,85 ФОТ (от 47126,44) (Поз. 1-6) | [8 empty] | 38054.6
Сметная прибыль | [8 empty] | 18850.58
В том числе, справочно:
50%*0,8 ФОТ (от 47126,44) (Поз. 1-6) | [8 empty] | 18850.58
Итоги по смете:
Автомобильные дороги | [8 empty] | 42650.41 |  |  |  |  | 15.72 |  | 14.81
Озеленение. Защитные лесонасаждения | [8 empty] | 168904.86 |  |  |  |  | 389.74 |  | 25.48
Погрузо-разгрузочные работы при автомобильных перевозках | [8 empty] | 22.11
Перевозка грузов автомобильным транспортом | [8 empty] | 273.74
Итого | [8 empty] | 211851.12 |  |  |  |  | 405.46 |  | 40.29
В том числе:
Материалы | [8 empty] | 88320.75
Машины и механизмы | [8 empty] | 25309.38
ФОТ | [8 empty] | 47126.44
Накладные расходы | [8 empty] | 38054.6
Сметная прибыль | [8 empty] | 18850.58
НДС 18% | [8 empty] | 38133.2
ВСЕГО по смете | [8 empty] | 249984.32 |  |  |  |  | 405.46 |  | 40.29
Составил: ___________________________
(должность, подпись, расшифровка)
Проверил: ___________________________
(должность, подпись, расшифровка)