## Локальная смета
СОГЛАСОВАНО: | [8 empty] | УТВЕРЖДАЮ:
________________ | [8 empty] | ________________
" _____ " ________________ 2011 г. | [8 empty] | "______ " _______________2011 г.
614112, г. Пермь, ул. Воркутинская,78, МДОУ "Детский сад № 175" г. Перми
(наименование стройки)
ЛОКАЛЬНЫЙ СМЕТНЫЙ РАСЧЕТ №
(локальная смета)
| на | окна
(наименование работ и затрат, наименование объекта)
Основание:
|  | Сметная стоимость строительных работ _______________________________________________________________________________________________ |  | ___________________________60000 |  | руб.
|  | Средства на оплату труда _______________________________________________________________________________________________ |  | ___________________________8274,27 |  | руб.
|  | Сметная трудоемкость _______________________________________________________________________________________________ |  | _______________________________________________________________________________________________74,71 |  | чел.час
Составлен(а) в текущих (прогнозных) ценах по состоянию на _______201_ г.
№ пп | Обоснование | Наименование | Ед. изм. | Кол. | Стоимость единицы, руб. |  |  |  | Общая стоимость, руб.
[5 empty] | Всего | В том числе |  |  | Всего | В том числе
[6 empty] | Осн.З/п | Эк.Маш. | З/пМех |  | Осн.З/п | Эк.Маш. | З/пМех
1 | 2 | 3 | 4 | 5 | 6 | 7 | 8 | 9 | 10 | 11 | 12 | 13
Раздел 1.
1 | ФЕР46-04-012-01 В ред. пр. № 253 Минрегиона РФ | Разборка деревянных заполнений проемов: оконных с подоконными досками | 100 м2 | 0.1342 | 1767.24 | 1525.29 | 241.95 | 89.78 | 237.16 | 204.69 | 32.47 | 12.05
2 | ФЕР10-01-034-06 В ред. пр. № 253 Минрегиона РФ | Установка в жилых и общественных зданиях оконных блоков из ПВХ профилей: поворотных (откидных, поворотно-откидных) с площадью проема более 2 м2 двухстворчатых КОЭФ. К ПОЗИЦИИ: МАТ=0 к расх. | 100 м2 проемов | 0.1342 | 1682.81 | 1273.59 | 409.22 | 7.66 | 225.83 | 170.92 | 54.91 | 1.03
3 | Прайс лист | Блоки оконные пластиковые с площадью проема более 2 м2 двухстворчатые | м2 | 13.42 | 449.99 |  |  |  | 6038.87
4 | ФЕР10-01-035-03 Изм. Пр. Минрегиона №81 от 27.02.10 | Установка подоконных досок из ПВХ: в каменных стенах толщиной свыше 0,51 м | 100 п.м | 0.085 | 6487.61 | 182.37 | 28.34 | 0.81 | 551.45 | 15.5 | 2.41 | 0.07
5 | Прайс лист Пр. Минрегиона от 04.03.10 №94 | Доски подоконные ПВХ, шириной 700 мм | м | 8.5 | 60.18 |  |  |  | 511.53
6 | ФЕРр58-20-1 В ред. пр. № 207 Минрегиона РФ | Смена обделок из листовой стали (поясков, сандриков, отливов, карнизов) шириной: до 0,4 м | 100 м | 0.0615 | 2516.07 | 353.23 | 5.99 | 0.93 | 154.74 | 21.72 | 0.37 | 0.06
7 | ФЕР15-02-024-03 В ред. пр. № 253 Минрегиона РФ | Облицовка гипсовыми и гипсоволокнистыми листами: откосов при отделке под окраску | 100 м2 отделываемой поверхности | 0.096 | 3812.72 | 1514.47 | 77.68 | 23.42 | 366.02 | 145.39 | 7.46 | 2.25
8 | ФЕР15-04-005-05 В ред. пр. № 253 Минрегиона РФ | Окраска поливинилацетатными водоэмульсионными составами улучшенная: по сборным конструкциям стен, подготовленным под окраску | 100 м2 окрашиваемой поверхности | 0.096 | 1841.79 | 227.93 | 9.03 | 0.12 | 176.81 | 21.88 | 0.87 | 0.01
9 | ФЕРр61-20-1 В ред. пр. № 207 Минрегиона РФ | Ремонт штукатурки наружных прямолинейных откосов по камню и бетону цементно-известковым раствором: с земли и лесов | 100 м2 отремонтированной поверхности | 0.019 | 5286.31 | 3004.39 | 2.31 |  | 100.44 | 57.08 | 0.04
10 | ФЕР15-04-012-01 В ред. пр. № 253 Минрегиона РФ | Окраска фасадов с лесов с подготовкой поверхности: перхлорвиниловая | 100 м2 окрашиваемой поверхности | 0.019 | 1631.34 | 130.52 | 10.87 |  | 31 | 2.48 | 0.21
Итого прямые затраты по разделу в ценах 2001г. | [8 empty] | 8393.85 | 639.66 | 98.74 | 15.47
Итого прямые затраты по разделу с учетом коэффициентов к итогам (ОЗП=12,63; ЭМ=5,02; ЗПМ=12,63; МАТ=4,16 (Поз. 1-5, 7-8, 10, 6, 9)) | [8 empty] | 40421.24 | 8078.89 | 495.68 | 195.38
Накладные расходы | [8 empty] | 6864.68
Сметная прибыль | [8 empty] | 3561.54
Итоги по разделу 1 :
Работы по реконструкции зданий и сооружений (усиление и замена существующих конструкций, разборка и возведение отдельных конструктивных элементов) | [8 empty] | 6354.78
Деревянные конструкции | [8 empty] | 33136
Отделочные работы | [8 empty] | 8517.77
Крыши, кровли (ремонтно-строительные) | [8 empty] | 1165.11
Штукатурные работы (ремонтно-строительные) | [8 empty] | 1673.8
Итого | [8 empty] | 50847.46
В том числе:
Материалы | [8 empty] | 31846.67
Машины и механизмы | [8 empty] | 495.68
ФОТ | [8 empty] | 8274.27
Накладные расходы | [8 empty] | 6864.68
Сметная прибыль | [8 empty] | 3561.54
Итого по разделу 1 | [8 empty] | 50847.46
ИТОГИ ПО СМЕТЕ:
Итого прямые затраты по смете в ценах 2001г. | [8 empty] | 8393.85 | 639.66 | 98.74 | 15.47
Итого прямые затраты по смете с учетом коэффициентов к итогам | [8 empty] | 40421.24 | 8078.89 | 495.68 | 195.38
В том числе, справочно:
ОЗП=12,63; ЭМ=5,02; ЗПМ=12,63; МАТ=4,16 (Поз. 1-5, 7-8, 10, 6, 9) | [8 empty] | 32027.39 | 7439.25 | 396.93 | 179.92
Накладные расходы | [8 empty] | 6864.68
В том числе, справочно:
79%*0,85 ФОТ (от 720,92) (Поз. 9) | [8 empty] | 484.1
83%*0,85 ФОТ (от 275,08) (Поз. 6) | [8 empty] | 194.07
105%*(0,85*0,9) ФОТ (от 2172,48) (Поз. 5, 7-8, 10) | [8 empty] | 1745.04
110%*(0,85*0,9) ФОТ (от 2737,42) (Поз. 1) | [8 empty] | 2303.54
118%*(0,85*0,9) ФОТ (от 2368,37) (Поз. 2-4) | [8 empty] | 2137.93
Сметная прибыль | [8 empty] | 3561.54
В том числе, справочно:
50%*0,8 ФОТ (от 720,92) (Поз. 9) | [8 empty] | 288.37
55%*(0,8*0,85) ФОТ (от 2172,48) (Поз. 5, 7-8, 10) | [8 empty] | 812.51
63%*(0,8*0,85) ФОТ (от 2368,37) (Поз. 2-4) | [8 empty] | 1014.61
65%*0,8 ФОТ (от 275,08) (Поз. 6) | [8 empty] | 143.04
70%*(0,8*0,85) ФОТ (от 2737,42) (Поз. 1) | [8 empty] | 1303.01
Итоги по смете:
Работы по реконструкции зданий и сооружений (усиление и замена существующих конструкций, разборка и возведение отдельных конструктивных элементов) | [8 empty] | 6354.78
Деревянные конструкции | [8 empty] | 33136
Отделочные работы | [8 empty] | 8517.77
Крыши, кровли (ремонтно-строительные) | [8 empty] | 1165.11
Штукатурные работы (ремонтно-строительные) | [8 empty] | 1673.8
Итого | [8 empty] | 50847.46
В том числе:
Материалы | [8 empty] | 31846.67
Машины и механизмы | [8 empty] | 495.68
ФОТ | [8 empty] | 8274.27
Накладные расходы | [8 empty] | 6864.68
Сметная прибыль | [8 empty] | 3561.54
НДС 18% | [8 empty] | 9152.54
ВСЕГО по смете | [8 empty] | 60000
Составил: ___________________________1
(должность, подпись, расшифровка)
Проверил: ___________________________4
(должность, подпись, расшифровка)
Заказчик: 2___________________________
(должность, подпись, расшифровка)
М.П.
Подрядчик: 5___________________________
(должность, подпись, расшифровка)
М.П.
Инвестор: 3___________________________
(должность, подпись, расшифровка)
М.П.